## PLANILHA DE CALCÚLO (muro)
PLANILHA DE CÁLCULO
MURO DE BLOCO DE CONCRETO
SAPATAS
Descrição | Quantidade | Medidas |  |  | Escavação (m³) | Reaterro (m³) | - | Lastro | Concreto (m³)
|  | Comprimento | Largura | Altura
Sapata (70x60)cm | 156 | 0.7 | 0.6 | 0.6 | 78.62 | 39.29 |  | 65.52 | 39.31
Total |  |  |  |  | 78.62 | 39.29 |  | 65.52 | 39.31
PILARES
Descrição | Quantidade | Medidas |  |  | - | - | Forma (m²) | - | Concreto (m³)
|  | Comprimento | Largura | Altura
Pilar (14x26)cm | 156 | 0.14 | 0.26 | 2.7 |  |  | 120.46 |  | 15.33
Total | [6 empty] | 120.46 |  | 15.33
VIGA BALDRAME
Descrição | Quantidade | Medidas |  |  | Escavação (m³) | - | Forma (m²) | - | Concreto (m³)
|  | Comprimento | Largura | Altura
Viga Baldrame (14x26)cm | 1 | 528.12 | 0.14 | 0.26 | 3.7 |  | 21.15 |  | 19.22
Total |  |  |  |  | 3.7 |  | 21.15 |  | 19.22
BLOCO CANALETA CHEIO
Descrição | Quantidade | Medidas |  |  | - | - | Forma (m²) | - | Concreto (m³)
|  | Comprimento | Largura | Altura
Canaleta |  | 516.12
Total
BLOCO DE CONCRETO
Descrição | Área alvenaria(m²)
Bloco 14x19x39cm | 1046.23
Total | 1046.23
AÇO - VIGA BALDRAME
Descrição | Quantidade | Tamanho da barra - 8mm |  |  |  | Ferragem (kg) | Tamanho da barra - 5mm |  |  |  | Estribo(kg)
|  | Quantidade | Tamanho(m) | Bilota (mm) | Massa (kg/m) |  | a cada | Tamanho(m) | Bilota (mm) | Massa (kg/m)
Viga Baldrame (14x26)cm | 1 | 4 | 528.12 | 8 | 0.395 | 834.43 | 0.15 | 0.52 | 5 | 0.154 | 281.95
Total | [5 empty] | 834.43 | Total |  |  |  | 281.95
AÇO - BLOCO CANALETA CHEIO
Descrição | Quantidade | Tamanho da barra - 8mm |  |  |  | Ferragem (kg)
|  | Quantidade | Tamanho(m) | Bilota (mm) | Massa (kg/m)
Canaleta | 1 | 2 | 516.12 | 8 | 0.395 | 407.73
Total | [5 empty] | 407.73
R.T:
Prefeitura Municipal de Janaúba ESTADO DE MINAS GERAIS ADMINISTRAÇÃO: “UM NOVO TEMPO, UMA NOVA HISTÓRIA” – 2021-2024
PREFEITURA MUNICIPAL DE JANAÚBA - MINAS GERAIS CNPJ 18.017.392/0001-67 Doutor Rockert, 92 - Centro 39.442-052 - Janaúba/MG Telefones: (38) 3821-4973 / (38) 3821-4009 | prefeitura@janauba.mg.gov.br
CARLOS FELIPE BATISTA SILVA ENGº CIVIL CREA MG: 251548/D

## PLANILHA DE CALCÚLO (baias)
PLANILHA DE CÁLCULO
MURO DAS BAIAS
SAPATAS
Descrição | Quantidade | Medidas |  |  | Escavação (m) | Reaterro (m³) | - | Lastro (m²) | Concreto (m³)
|  | Comprimento | Largura | Profundidade
Sapata (80x60)cm | 22 | 0.8 | 0.6 | 0.6 | 12.67 | 6.3 |  | 10.56 | 6.34
Total |  |  |  |  | 12.67 | 6.3 |  | 10.56 | 6.34
PILARES
Descrição | Quantidade | Medidas |  |  | - | - | Forma (m²) | - | Concreto (m³)
|  | Comprimento | Largura | Altura
Pilar (20x30)cm | 22 | 0.2 | 0.3 | 2.3 |  |  | 16.7 |  | 3.04
Total | [6 empty] | 16.7 |  | 3.04
VIGA BALDRAME
Descrição | Quantidade | Medidas |  |  | - | - | Forma (m²) | - | Concreto (m³)
|  | Comprimento | Largura | Altura
Viga Baldrame (20x30)cm | 1 | 52.4 | 0.2 | 0.3 |  |  | 3.46 |  | 3.14
Total | [6 empty] | 3.46 |  | 3.14
VIGA DE RESPALDO
Descrição | Quantidade | Medidas |  |  | - | - | Forma (m²) | - | Concreto (m³)
|  | Comprimento | Largura | Altura
Viga de Respaldo (20x30)cm | 1 | 52.4 | 0.2 | 0.3 |  |  | 3.46 |  | 3.14
Total | [6 empty] | 3.46 |  | 3.14
BLOCO DE CONCRETO
Descrição | Área alvenaria(m²)
Bloco 19x19x39cm | 36.68
Total | 36.68
AÇO - VIGA BALDRAME
Descrição | Quantidade | Tamanho da barra - 10mm |  |  |  | Ferragem (kg) | Tamanho da barra - 5mm |  |  |  | Estribo(kg)
|  | Quantidade | Tamanho(m) | Bilota (mm) | Massa (kg/m) |  | a cada | Tamanho(m) | Bilota (mm) | Massa (kg/m)
Viga Baldrame (20x30)cm | 1 | 4 | 52.4 | 10 | 0.617 | 129.32 | 0.15 | 0.52 | 5 | 0.154 | 27.97
Total | [5 empty] | 129.32 |  |  |  |  | 27.97
AÇO - VIGA DE RESPALDO
Descrição | Quantidade | Tamanho da barra - 8mm |  |  |  | Ferragem (kg) | Tamanho da barra - 5mm |  |  |  | Estribo(kg)
|  | Quantidade | Tamanho(m) | Bilota (mm) | Massa (kg/m) |  | a cada | Tamanho(m) | Bilota (mm) | Massa (kg/m)
Viga de Respaldo (20x30)cm | 1 | 4 | 52.4 | 8 | 0.395 | 82.79 | 0.15 | 0.52 | 5 | 0.154 | 27.97
Total | [5 empty] | 82.79 |  |  |  |  | 27.97
R.T:
Prefeitura Municipal de Janaúba ESTADO DE MINAS GERAIS ADMINISTRAÇÃO: “UM NOVO TEMPO, UMA NOVA HISTÓRIA” – 2021-2024
PREFEITURA MUNICIPAL DE JANAÚBA - MINAS GERAIS CNPJ 18.017.392/0001-67 Doutor Rockert, 92 - Centro 39.442-052 - Janaúba/MG Telefones: (38) 3821-4973 / (38) 3821-4009 | prefeitura@janauba.mg.gov.br
CARLOS FELIPE BATISTA SILVA ENGº CIVIL CREA MG: 251548/D

## PLANILHA DE CALCÚLO (usina)
PLANILHA DE CÁLCULO
ESTRUTURA DA USINA
SAPATAS
Descrição | Quantidade | Medidas |  |  | Escavação (m) | Reaterro (m³) | - | Lastro (m²) | Concreto (m³)
|  | Comprimento | Largura | Profundidade
Sapata (70x60)cm | 19 | 0.7 | 0.6 | 0.8 | 12.77 | 6.34 |  | 7.98 | 6.38
Sapata (80x70)cm | 7 | 0.8 | 0.7 | 0.8 | 6.27 | 3.09 |  | 3.92 | 3.14
Sapata (90x80)cm | 3 | 0.9 | 0.8 | 0.8 | 3.46 | 1.68 |  | 2.16 | 1.73
Sapata (100x90)cm | 3 | 1 | 0.9 | 0.8 | 4.32 | 2.11 |  | 2.7 | 2.16
Total |  |  |  |  | 26.82 | 13.22 |  | 2.7 | 2.16
PILARES
Descrição | Quantidade | Medidas |  |  | - | - | - | - | -
|  | Comprimento | Largura | Altura
Pilar (20x30)cm | 22 | 0.2 | 0.3 | 2.5
Total
VIGA BALDRAME
Descrição | Quantidade | Medidas |  |  | Escavação (m³) | - | - | - | -
|  | Comprimento | Largura | Altura
Viga Baldrame (20x30)cm | 1 | 93.03 | 0.2 | 0.3 | 0.93
Total |  |  |  |  | 0.93
VIGA DE RESPALDO
Descrição | Quantidade | Medidas |  |  | - | - | - | - | -
|  | Comprimento | Largura | Altura
Viga de Respaldo (20x30)cm | 1 | 52.4 | 0.2 | 0.3
Total
BLOCO DE CONCRETO
Descrição | Área alvenaria(m²)
Bloco 19x19x39cm | 125.72
Total | 125.72
BROCA
Descrição | Quantidade | Tamanho da barra - 10mm |  |  |  | Ferragem (kg) | Tamanho da barra - 5mm |  |  |  | Estribo(kg)
|  | Quantidade | Tamanho(m) | Bilota (mm) | Massa (kg/m) |  | a cada | Tamanho(m) | Bilota (mm) | Massa (kg/m)
Broca (20x250)cm | 16 | 5 | 2.5 | 10 | 0.617 | 123.4 | 0.15 | 1.35 | 5 | 0.154 | 55.44
Total | [5 empty] | 123.4 |  |  |  |  | 55.44
R.T:
Prefeitura Municipal de Janaúba ESTADO DE MINAS GERAIS ADMINISTRAÇÃO: “UM NOVO TEMPO, UMA NOVA HISTÓRIA” – 2021-2024
PREFEITURA MUNICIPAL DE JANAÚBA - MINAS GERAIS CNPJ 18.017.392/0001-67 Doutor Rockert, 92 - Centro 39.442-052 - Janaúba/MG Telefones: (38) 3821-4973 / (38) 3821-4009 | prefeitura@janauba.mg.gov.br
CARLOS FELIPE BATISTA SILVA ENGº CIVIL CREA MG: 251548/D

## PLANILHA DE CALCÚLO (escritó..)
PLANILHA DE CÁLCULO
ESTRUTURA DA ESCRITÓRIO
SAPATAS
Descrição | Quantidade | Medidas |  |  | Escavação (m) | Reaterro (m³) | - | Lastro (m²) | Concreto (m³)
|  | Comprimento | Largura | Profundidade
Sapata (75x60)cm | 7 | 0.75 | 0.6 | 0.8 | 5.04 | 2.49 |  | 3.15 | 2.52
Total |  |  |  |  | 5.04 | 2.49 |  | 3.15 | 2.52
PILARES
Descrição | Quantidade | Medidas |  |  | - | - | - | - | -
|  | Comprimento | Largura | -
Pilar (14x26)cm | 7 | 0.14 | 0.26 | -
Total
VIGA BALDRAME
Descrição | Quantidade | Medidas |  |  | Escavação (m³) | - | - | Lastro (m²) | Concreto (m³)
|  | Comprimento | Largura | Altura
Viga Baldrame (14x26)cm | 1 | 38.06 | 0.2 | 0.26 | 0.38 |  |  | 7.61 | 1.98
Total |  |  |  |  | 0.38 |  |  | 7.61 | 1.98
VIGA DE RESPALDO
Descrição | Quantidade | Medidas |  |  | - | - | - | - | -
|  | Comprimento | Largura | Altura
Viga de Respaldo (20x30)cm | 1 | 52.4 | 0.2 | 0.3
Total
BLOCO DE CONCRETO
Descrição | Área alvenaria(m²)
Bloco 14x19x39cm | 25.95
Total | 25.95
R.T:
Prefeitura Municipal de Janaúba ESTADO DE MINAS GERAIS ADMINISTRAÇÃO: “UM NOVO TEMPO, UMA NOVA HISTÓRIA” – 2021-2024
PREFEITURA MUNICIPAL DE JANAÚBA - MINAS GERAIS CNPJ 18.017.392/0001-67 Doutor Rockert, 92 - Centro 39.442-052 - Janaúba/MG Telefones: (38) 3821-4973 / (38) 3821-4009 | prefeitura@janauba.mg.gov.br
CARLOS FELIPE BATISTA SILVA ENGº CIVIL CREA MG: 251548/D

## COMPOSIÇÃO DE MERCADO
PLANILHA DE CÁLCULO
COMPOSIÇÃO DE MERCADO
COMPOSIÇÃO DE MERCADO | DESCRIÇÃO | UND | QTD | EMPRESA | EMPRESA | EMPRESA | EMPRESA | EMPRESA | MÉDIA
| ELETRICO |  |  | MERCADO LIVRE | VIEW TECH | ILUMINIUM | MAGAZINE LUIZA | MERCADO LIVRE
COMP001 | PAINEL ESTRELA TRIANGULO 10CV 220V | UND | 1 | 1463.95 | 1793.5 |  |  | 1936.62 | 1731.36
COMP002 | REFLETOR LED 200W | UND | 1 | 133.89 |  | 119.9 | 141.99 |  | 131.93
R.T:
Prefeitura Municipal de Janaúba ESTADO DE MINAS GERAIS ADMINISTRAÇÃO: “UM NOVO TEMPO, UMA NOVA HISTÓRIA” – 2021-2024
PREFEITURA MUNICIPAL DE JANAÚBA - MINAS GERAIS CNPJ 18.017.392/0001-67 Doutor Rockert, 92 - Centro 39.442-052 - Janaúba/MG Telefones: (38) 3821-4973 / (38) 3821-4009 | prefeitura@janauba.mg.gov.br
CARLOS FELIPE BATISTA SILVA ENGº CIVIL CREA MG: 251548/D

## MEMORIAL DE CÁLCULO
PLANILHA MEMORIAL DE CÁLCULO
OBRA: CONSTRUÇÃO DA USINA DE ASFALTO DE JANAÚBA |  |  |  |  | DATA: | 2022-01-27
LOCAL: AVENIDA DINAMARCA, Nº 30, BAIRRO BOA VISTA, JANAÚBA-MG
1 | SERVIÇOS PRELIMINARES
ITEM | FONTE | CÓDIGO | DESCRIÇÃO | MEMÓRIA DE CÁLCULO | QUANTIDADE | UNIDADE
1.1 | SINAPI - I | 4813 | PLACA DE OBRA (PARA CONSTRUCAO CIVIL) EM CHAPA GALVANIZADA *N. 22*, ADESIVADA, DE *2,0 X 1,125* M | Medidas da placa - 2,00 m x 1,125m | 2.25 | m²
1.2 | SINAPI | 99059 | LOCACAO CONVENCIONAL DE OBRA, UTILIZANDO GABARITO DE TÁBUAS CORRIDAS PONTALETADAS A CADA 2,00M - 2 UTILIZAÇÕES. AF_10/2018 |  | 30 | m
2 | MURO DE BLOCO DE CONCRETO
2.1 | SAPATAS
ITEM | FONTE | CÓDIGO | DESCRIÇÃO | MEMÓRIA DE CÁLCULO | QUANTIDADE | UNIDADE
2.1.1 | SETOP | RO-40211 | ESCAVAÇÃO MANUAL DE VALAS EM SOLO, COM ALTURA DE 0 A 1,50 M | Planilha de Cálculo | 78.62 | m³
2.1.2 | SETOP | RO-40239 | APILOAMENTO DE FUNDO DE VALAS | Planilha de Cálculo | 65.52 | m²
2.1.3 | SINAPI | 96617 | LASTRO DE CONCRETO MAGRO, APLICADO EM BLOCOS DE COROAMENTO OU SAPATAS, ESPESSURA DE 3 CM. AF_08/2017 | Planilha de Cálculo | 65.52 | m²
2.1.4 | SETOP | ED-51120 | REATERRO MANUAL DE VALA | Planilha de Cálculo | 39.29 | m³
2.1.5 | SETOP | ED-48295 | CORTE, DOBRA E MONTAGEM DE AÇO CA-50 DIÂMETRO (6,3MM A 12,5MM) | Conforme anexo no Projeto Básico | 381.6 | kg
2.1.6 | SETOP | ED-49618 | FORNECIMENTO DE CONCRETO ESTRUTURAL, PREPARADO EM OBRA, COM FCK 20 MPA, INCLUSIVE LANÇAMENTO, ADENSAMENTO E ACABAMENTO | Planilha de Cálculo | 39.31 | m³
2.2 | VIGA BALDRAME
ITEM | FONTE | CÓDIGO | DESCRIÇÃO | MEMÓRIA DE CÁLCULO | QUANTIDADE | UNIDADE
2.2.1 | SETOP | RO-40211 | ESCAVAÇÃO MANUAL DE VALAS EM SOLO, COM ALTURA DE 0 A 1,50 M | Planilha de Cálculo | 3.7 | m³
2.2.2 | SINAPI | 101619 | PREPARO DE FUNDO DE VALA COM LARGURA MENOR QUE 1,5 M, COM CAMADA DE BRITA, LANÇAMENTO MANUAL. AF_08/2020 | Planilha de Cálculo | 3.7 | m³
2.2.3 | SETOP | ED-48295 | CORTE, DOBRA E MONTAGEM DE AÇO CA-50 DIÂMETRO (6,3MM A 12,5MM) | Planilha de Cálculo | 834.43 | kg
2.2.4 | SETOP | ED-48297 | CORTE, DOBRA E MONTAGEM DE AÇO CA-60 DIÂMETRO (4,2MM A 5,0MM) | Planilha de Cálculo | 281.95 | kg
2.2.5 | SETOP | ED-49618 | FORNECIMENTO DE CONCRETO ESTRUTURAL, PREPARADO EM OBRA, COM FCK 20 MPA, INCLUSIVE LANÇAMENTO, ADENSAMENTO E ACABAMENTO | Planilha de Cálculo | 19.22 | m³
2.2.6 | SETOP | ED-8471 | FORMA E DESFORMA DE TÁBUA E SARRAFO, REAPROVEITAMENTO (5X), EXCLUSIVE ESCORAMENTO | Planilha de Cálculo | 4.23 | m²
2.3 | PILARES
ITEM | FONTE | CÓDIGO | DESCRIÇÃO | MEMÓRIA DE CÁLCULO | QUANTIDADE | UNIDADE
2.3.1 | SETOP | ED-48295 | CORTE, DOBRA E MONTAGEM DE AÇO CA-50 DIÂMETRO (6,3MM A 12,5MM) | Conforme anexo no Projeto Básico | 1560 | kg
2.3.2 | SETOP | ED-48297 | CORTE, DOBRA E MONTAGEM DE AÇO CA-60 DIÂMETRO (4,2MM A 5,0MM) | Conforme anexo no Projeto Básico | 546 | kg
2.3.3 | SETOP | ED-49618 | FORNECIMENTO DE CONCRETO ESTRUTURAL, PREPARADO EM OBRA, COM FCK 20 MPA, INCLUSIVE LANÇAMENTO, ADENSAMENTO E ACABAMENTO | Planilha de Cálculo | 15.33 | m³
2.3.4 | SETOP | ED-8471 | FORMA E DESFORMA DE TÁBUA E SARRAFO, REAPROVEITAMENTO (5X), EXCLUSIVE ESCORAMENTO | Planilha de Cálculo | 24.09 | m²
2.4 | BLOCO CANALETA COM CONCRETO ARMADO
ITEM | FONTE | CÓDIGO | DESCRIÇÃO | MEMÓRIA DE CÁLCULO | QUANTIDADE | UNIDADE
2.4.1 | SINAPI | 93205 | CINTA DE AMARRAÇÃO DE ALVENARIA MOLDADA IN LOCO COM UTILIZAÇÃO DE BLOCOS CANALETA. AF_03/2016 | Planilha de Cálculo | 516.12 | m
2.5 | ALVENARIA
ITEM | FONTE | CÓDIGO | DESCRIÇÃO | MEMÓRIA DE CÁLCULO | QUANTIDADE | UNIDADE
2.5.1 | SETOP | ED-48195 | ALVENARIA DE VEDAÇÃO COM BLOCO DE CONCRETO, ESP. 14CM, COM ACABAMENTO APARENTE, INCLUSIVE ARGAMASSA PARA ASSENTAMENTO | Planilha de Cálculo | 1098.54 | m²
2.6 | PINTURA
ITEM | FONTE | CÓDIGO | DESCRIÇÃO | MEMÓRIA DE CÁLCULO | QUANTIDADE | UNIDADE
2.6.1 | SETOP | ED-50497 | PINTURA ESMALTE EM ESTRUTURA METÁLICA, DUAS (2) DEMÃOS, INCLUSIVE UMA (1) DEMÃO FUNDO ANTICORROSIVO | 2 portões de 2 folhas (6,0m x 2,40m) | 57.6 | m²
2.7 | PORTÃO
ITEM | FONTE | CÓDIGO | DESCRIÇÃO | MEMÓRIA DE CÁLCULO | QUANTIDADE | UNIDADE
2.7.1 | SETOP | ED-50983 | PORTÃO DE GRADE COLOCADO COM CADEADO | 1 portões de 2 folhas (6,0m x 2,40m) | 14.4 | m²
2.7.2 | SETOP | ED-50982 | PORTÃO DE FERRO PADRÃO, EM CHAPA (TIPO LAMBRI), COLOCADO COM CADEADO | 1 portões de 2 folhas (6,0m x 2,40m) | 14.4 | m²
3 | BAIAS
3.1 | SAPATA, ARRANQUES E PILARES
ITEM | FONTE | CÓDIGO | DESCRIÇÃO | MEMÓRIA DE CÁLCULO | QUANTIDADE | UNIDADE
3.1.1 | SETOP | RO-40211 | ESCAVAÇÃO MANUAL DE VALAS EM SOLO, COM ALTURA DE 0 A 1,50 M | Planilha de Cálculo | 12.67 | m³
3.1.2 | SETOP | RO-40239 | APILOAMENTO DE FUNDO DE VALAS | Planilha de Cálculo | 10.56 | m²
3.1.3 | SINAPI | 96617 | LASTRO DE CONCRETO MAGRO, APLICADO EM BLOCOS DE COROAMENTO OU SAPATAS, ESPESSURA DE 3 CM. AF_08/2017 | Planilha de Cálculo | 10.56 | m²
3.1.4 | SETOP | ED-51120 | REATERRO MANUAL DE VALA | Planilha de Cálculo | 6.3 | m³
3.1.5 | SETOP | ED-48295 | CORTE, DOBRA E MONTAGEM DE AÇO CA-50 DIÂMETRO (6,3MM A 12,5MM) | Planilha de Cálculo | 129.32 | kg
3.1.6 | SETOP | ED-48297 | CORTE, DOBRA E MONTAGEM DE AÇO CA-60 DIÂMETRO (4,2MM A 5,0MM) | Planilha de Cálculo | 27.97 | kg
3.1.7 | SETOP | ED-49618 | FORNECIMENTO DE CONCRETO ESTRUTURAL, PREPARADO EM OBRA, COM FCK 20 MPA, INCLUSIVE LANÇAMENTO, ADENSAMENTO E ACABAMENTO | Planilha de Cálculo | 6.34 | m³
3.2 | VIGA BALDRAME
ITEM | FONTE | CÓDIGO | DESCRIÇÃO | MEMÓRIA DE CÁLCULO | QUANTIDADE | UNIDADE
3.2.1 | SETOP | ED-48295 | CORTE, DOBRA E MONTAGEM DE AÇO CA-50 DIÂMETRO (6,3MM A 12,5MM) | Planilha de Cálculo | 129.32 | kg
3.2.2 | SETOP | ED-48297 | CORTE, DOBRA E MONTAGEM DE AÇO CA-60 DIÂMETRO (4,2MM A 5,0MM) | Planilha de Cálculo | 27.97 | kg
3.2.3 | SETOP | ED-49618 | FORNECIMENTO DE CONCRETO ESTRUTURAL, PREPARADO EM OBRA, COM FCK 20 MPA, INCLUSIVE LANÇAMENTO, ADENSAMENTO E ACABAMENTO | Planilha de Cálculo | 3.14 | m³
3.2.4 | SETOP | ED-8471 | FORMA E DESFORMA DE TÁBUA E SARRAFO, REAPROVEITAMENTO (5X), EXCLUSIVE ESCORAMENTO | Planilha de Cálculo | 3.46 | m²
3.3 | VIGA DE RESPALDO
ITEM | FONTE | CÓDIGO | DESCRIÇÃO | MEMÓRIA DE CÁLCULO | QUANTIDADE | UNIDADE
3.3.1 | SETOP | ED-48295 | CORTE, DOBRA E MONTAGEM DE AÇO CA-50 DIÂMETRO (6,3MM A 12,5MM) | Planilha de Cálculo | 82.79 | kg
3.3.2 | SETOP | ED-48297 | CORTE, DOBRA E MONTAGEM DE AÇO CA-60 DIÂMETRO (4,2MM A 5,0MM) | Planilha de Cálculo | 27.97 | kg
3.3.3 | SETOP | ED-49618 | FORNECIMENTO DE CONCRETO ESTRUTURAL, PREPARADO EM OBRA, COM FCK 20 MPA, INCLUSIVE LANÇAMENTO, ADENSAMENTO E ACABAMENTO | Planilha de Cálculo | 3.14 | m³
3.3.4 | SETOP | ED-8471 | FORMA E DESFORMA DE TÁBUA E SARRAFO, REAPROVEITAMENTO (5X), EXCLUSIVE ESCORAMENTO | Planilha de Cálculo | 3.46 | m²
3.4 | ALVENARIA
ITEM | FONTE | CÓDIGO | DESCRIÇÃO | MEMÓRIA DE CÁLCULO | QUANTIDADE | UNIDADE
3.4.1 | SETOP | ED-48195 | ALVENARIA DE VEDAÇÃO COM BLOCO DE CONCRETO, ESP. 14CM, COM ACABAMENTO APARENTE, INCLUSIVE ARGAMASSA PARA ASSENTAMENTO | Planilha de Cálculo | 36.68 | m²
3.5 | PINTURA
ITEM | FONTE | CÓDIGO | DESCRIÇÃO | MEMÓRIA DE CÁLCULO | QUANTIDADE | UNIDADE
3.5.1 | SETOP | ED-9917 | PINTURA EPÓXI EM PAREDE, DUAS (2) DEMÃOS, EXCLUSIVE SELADOR ACRÍLICO E MASSA ACRÍLICA/CORRIDA (PVA) |  | 7.9 | m²
4 | ESTRUTURA DA USINA
4.1 | SAPATAS E ARRANQUE
ITEM | FONTE | CÓDIGO | DESCRIÇÃO | MEMÓRIA DE CÁLCULO | QUANTIDADE | UNIDADE
4.1.1 | SETOP | RO-40211 | ESCAVAÇÃO MANUAL DE VALAS EM SOLO, COM ALTURA DE 0 A 1,50 M | Planilha de Cálculo | 26.82 | m³
4.1.2 | SETOP | RO-40239 | APILOAMENTO DE FUNDO DE VALAS | Planilha de Cálculo | 2.7 | m²
4.1.3 | SINAPI | 96617 | LASTRO DE CONCRETO MAGRO, APLICADO EM BLOCOS DE COROAMENTO OU SAPATAS, ESPESSURA DE 3 CM. AF_08/2017 | Planilha de Cálculo | 2.7 | m²
4.1.4 | SETOP | ED-51120 | REATERRO MANUAL DE VALA | Planilha de Cálculo | 13.22 | m³
4.1.5 | SETOP | ED-48295 | CORTE, DOBRA E MONTAGEM DE AÇO CA-50 DIÂMETRO (6,3MM A 12,5MM) | Conforme anexo no Projeto Básico | 335.8 | kg
4.1.6 | SETOP | ED-48297 | CORTE, DOBRA E MONTAGEM DE AÇO CA-60 DIÂMETRO (4,2MM A 5,0MM) | Conforme anexo no Projeto Básico | 44.4 | kg
4.1.7 | SETOP | ED-49618 | FORNECIMENTO DE CONCRETO ESTRUTURAL, PREPARADO EM OBRA, COM FCK 20 MPA, INCLUSIVE LANÇAMENTO, ADENSAMENTO E ACABAMENTO | Conforme anexo no Projeto Básico | 7.45 | m³
4.2 | VIGA BALDRAME
ITEM | FONTE | CÓDIGO | DESCRIÇÃO | MEMÓRIA DE CÁLCULO | QUANTIDADE | UNIDADE
4.2.1 | SETOP | RO-40211 | ESCAVAÇÃO MANUAL DE VALAS EM SOLO, COM ALTURA DE 0 A 1,50 M | Planilha de Cálculo | 0.93 | m³
4.2.2 | SINAPI | 101619 | PREPARO DE FUNDO DE VALA COM LARGURA MENOR QUE 1,5 M, COM CAMADA DE BRITA, LANÇAMENTO MANUAL. AF_08/2020 | Planilha de Cálculo | 0.93 | m³
4.2.3 | SETOP | ED-48295 | CORTE, DOBRA E MONTAGEM DE AÇO CA-50 DIÂMETRO (6,3MM A 12,5MM) | Conforme anexo no Projeto Básico | 184.5 | kg
4.2.4 | SETOP | ED-48297 | CORTE, DOBRA E MONTAGEM DE AÇO CA-60 DIÂMETRO (4,2MM A 5,0MM) | Conforme anexo no Projeto Básico | 79.8 | kg
4.2.5 | SETOP | ED-49618 | FORNECIMENTO DE CONCRETO ESTRUTURAL, PREPARADO EM OBRA, COM FCK 20 MPA, INCLUSIVE LANÇAMENTO, ADENSAMENTO E ACABAMENTO | Planilha de Cálculo | 5.75 | m³
4.2.6 | SETOP | ED-8471 | FORMA E DESFORMA DE TÁBUA E SARRAFO, REAPROVEITAMENTO (5X), EXCLUSIVE ESCORAMENTO | Planilha de Cálculo | 15.38 | m²
4.3 | PILARES
ITEM | FONTE | CÓDIGO | DESCRIÇÃO | MEMÓRIA DE CÁLCULO | QUANTIDADE | UNIDADE
4.3.1 | SETOP | ED-48295 | CORTE, DOBRA E MONTAGEM DE AÇO CA-50 DIÂMETRO (6,3MM A 12,5MM) | Conforme anexo no Projeto Básico | 193 | kg
4.3.2 | SETOP | ED-48297 | CORTE, DOBRA E MONTAGEM DE AÇO CA-60 DIÂMETRO (4,2MM A 5,0MM) | Conforme anexo no Projeto Básico | 87.2 | kg
4.3.3 | SETOP | ED-49618 | FORNECIMENTO DE CONCRETO ESTRUTURAL, PREPARADO EM OBRA, COM FCK 20 MPA, INCLUSIVE LANÇAMENTO, ADENSAMENTO E ACABAMENTO | Conforme anexo no Projeto Básico | 3.98 | m³
4.3.4 | SETOP | ED-8471 | FORMA E DESFORMA DE TÁBUA E SARRAFO, REAPROVEITAMENTO (5X), EXCLUSIVE ESCORAMENTO | Conforme anexo no Projeto Básico | 13.26 | m²
4.4 | VIGA DE RESPALDO
ITEM | FONTE | CÓDIGO | DESCRIÇÃO | MEMÓRIA DE CÁLCULO | QUANTIDADE | UNIDADE
4.4.1 | SETOP | ED-48295 | CORTE, DOBRA E MONTAGEM DE AÇO CA-50 DIÂMETRO (6,3MM A 12,5MM) | Conforme anexo no Projeto Básico | 255.2 | kg
4.4.2 | SETOP | ED-48297 | CORTE, DOBRA E MONTAGEM DE AÇO CA-60 DIÂMETRO (4,2MM A 5,0MM) | Conforme anexo no Projeto Básico | 77 | kg
4.4.3 | SETOP | ED-49618 | FORNECIMENTO DE CONCRETO ESTRUTURAL, PREPARADO EM OBRA, COM FCK 20 MPA, INCLUSIVE LANÇAMENTO, ADENSAMENTO E ACABAMENTO | Conforme anexo no Projeto Básico | 5.18 | m³
4.4.4 | SETOP | ED-8471 | FORMA E DESFORMA DE TÁBUA E SARRAFO, REAPROVEITAMENTO (5X), EXCLUSIVE ESCORAMENTO | Conforme anexo no Projeto Básico | 13.82 | m²
4.5 | VIGA DE CAIXA D'ÁGUA
ITEM | FONTE | CÓDIGO | DESCRIÇÃO | MEMÓRIA DE CÁLCULO | QUANTIDADE | UNIDADE
4.5.1 | SETOP | ED-48295 | CORTE, DOBRA E MONTAGEM DE AÇO CA-50 DIÂMETRO (6,3MM A 12,5MM) | Conforme anexo no Projeto Básico | 16.4 | kg
4.5.2 | SETOP | ED-48297 | CORTE, DOBRA E MONTAGEM DE AÇO CA-60 DIÂMETRO (4,2MM A 5,0MM) | Conforme anexo no Projeto Básico | 57.8 | kg
4.5.3 | SETOP | ED-49618 | FORNECIMENTO DE CONCRETO ESTRUTURAL, PREPARADO EM OBRA, COM FCK 20 MPA, INCLUSIVE LANÇAMENTO, ADENSAMENTO E ACABAMENTO | Conforme anexo no Projeto Básico | 1.07 | m³
4.5.4 | SETOP | ED-8471 | FORMA E DESFORMA DE TÁBUA E SARRAFO, REAPROVEITAMENTO (5X), EXCLUSIVE ESCORAMENTO | Conforme anexo no Projeto Básico | 3.15 | m²
4.6 | ESCADA
ITEM | FONTE | CÓDIGO | DESCRIÇÃO | MEMÓRIA DE CÁLCULO | QUANTIDADE | UNIDADE
4.6.1 | SINAPI | 102073 | ESCADA EM CONCRETO ARMADO MOLDADO IN LOCO, FCK 20 MPA, COM 1 LANCE E LAJE PLANA, FÔRMA EM CHAPA DE MADEIRA COMPENSADA RESINADA. AF_11/2020 |  | 0.86 | m³
4.7 | ALVENARIA
ITEM | FONTE | CÓDIGO | DESCRIÇÃO | MEMÓRIA DE CÁLCULO | QUANTIDADE | UNIDADE
4.7.1 | SETOP | ED-48195 | ALVENARIA DE VEDAÇÃO COM BLOCO DE CONCRETO, ESP. 14CM, COM ACABAMENTO APARENTE, INCLUSIVE ARGAMASSA PARA ASSENTAMENTO |  | 138.29 | m²
4.8 | CORRIMÃO
ITEM | FONTE | CÓDIGO | DESCRIÇÃO | MEMÓRIA DE CÁLCULO | QUANTIDADE | UNIDADE
4.8.1 | SINAPI | 99855 | CORRIMÃO SIMPLES, DIÂMETRO EXTERNO = 1 1/2", EM AÇO GALVANIZADO. AF_04/2019_P |  | 8.6 | m
4.9 | PISO ARMADO
ITEM | FONTE | CÓDIGO | DESCRIÇÃO | MEMÓRIA DE CÁLCULO | QUANTIDADE | UNIDADE
4.9.1 | SETOP | ED-50600 | APLICAÇÃO DE LONA PRETA, ESP. 150 MICRAS, INCLUSIVE FORNECIMENTO | Aplicação abaixo da execução do piso | 194.99 | m²
4.9.2 | SINAPI | 94995 | EXECUÇÃO DE PASSEIO (CALÇADA) OU PISO DE CONCRETO COM CONCRETO MOLDADO IN LOCO, USINADO, ACABAMENTO CONVENCIONAL, ESPESSURA 8 CM, ARMADO. AF_07/2016 |  | 15.6 | m²
4.9.3 | SINAPI | 96385 | EXECUÇÃO E COMPACTAÇÃO DE ATERRO COM SOLO PREDOMINANTEMENTE ARGILOSO -EXCLUSIVE SOLO, ESCAVAÇÃO, CARGA E TRANSPORTE. AF_11/2019 |  | 260.2 | m³
4.9.4 | SETOP | RO-40211 | ESCAVAÇÃO MANUAL DE VALAS EM SOLO, COM ALTURA DE 0 A 1,50 M | Escavação do local onde será depositado o asfalto | 3.36 | m³
4.10 | LAJE
ITEM | FONTE | CÓDIGO | DESCRIÇÃO | MEMÓRIA DE CÁLCULO | QUANTIDADE | UNIDADE
4.10.1 | SETOP | ED-50847 | LAJE MACIÇA 15 CM DE CONCRETO 13,5 MPA COM ADITIVO IMPERMEABILIZANTE, ARMAÇÃO, FORMA , DESFORMA ( FUNDO CAIXA DÁGUA E COBERTURA) |  | 6.91 | m²
4.11 | PINTURA
ITEM | FONTE | CÓDIGO | DESCRIÇÃO | MEMÓRIA DE CÁLCULO | QUANTIDADE | UNIDADE
4.11.1 | SETOP | ED-9917 | PINTURA EPÓXI EM PAREDE, DUAS (2) DEMÃOS, EXCLUSIVE SELADOR ACRÍLICO E MASSA ACRÍLICA/CORRIDA (PVA) | Sinalização Preto e Amarelo | 12.48 | m²
4.12 | IMPERMEABILIZAÇÃO
ITEM | FONTE | CÓDIGO | DESCRIÇÃO | MEMÓRIA DE CÁLCULO | QUANTIDADE | UNIDADE
4.12.1 | SINAPI | 98557 | IMPERMEABILIZAÇÃO DE SUPERFÍCIE COM EMULSÃO ASFÁLTICA, 2 DEMÃOS AF_06/2018 | Paredes internas do muro de contenção | 128.72 | m²
4.13 | IÇAMENTO DE USINA E TANQUES
ITEM | FONTE | CÓDIGO | DESCRIÇÃO | MEMÓRIA DE CÁLCULO | QUANTIDADE | UNIDADE
4.13.1 | SINAPI | 91467 | GUINDAUTO HIDRÁULICO, CAPACIDADE MÁXIMA DE CARGA 6200 KG, MOMENTO MÁXIMO DE CARGA 11,7 TM, ALCANCE MÁXIMO HORIZONTAL 9,70 M, INCLUSIVE CAMIN HÃO TOCO PBT 16.000 KG, POTÊNCIA DE 189 CV - MATERIAIS NA OPERAÇÃO. AF_08/2015 |  | 8 | h
4.13.2 | SINAPI | 88286 | MOTORISTA OPERADOR DE MUNCK COM ENCARGOS COMPLEMENTARES |  | 8 | h
4.13.3 | SINAPI | 88297 | OPERADOR DE MÁQUINAS E EQUIPAMENTOS COM ENCARGOS COMPLEMENTARES |  | 8 | h
4.13.4 | SINAPI | 88277 | MONTADOR (TUBO AÇO/EQUIPAMENTOS) COM ENCARGOS COMPLEMENTARES |  | 8 | h
4.13.5 | SINAPI | 88243 | AJUDANTE ESPECIALIZADO COM ENCARGOS COMPLEMENTARES |  | 8 | h
4.14 | VIGA FUNDAÇÃO APOIO USINA E TANQUE
ITEM | FONTE | CÓDIGO | DESCRIÇÃO | MEMÓRIA DE CÁLCULO | QUANTIDADE | UNIDADE
4.14.1 | SETOP | ED-48295 | CORTE, DOBRA E MONTAGEM DE AÇO CA-50 DIÂMETRO (6,3MM A 12,5MM) | Conforme anexo no Projeto Básico - 8 vigas de apoio | 152 | kg
4.14.2 | SETOP | ED-49618 | FORNECIMENTO DE CONCRETO ESTRUTURAL, PREPARADO EM OBRA, COM FCK 20 MPA, INCLUSIVE LANÇAMENTO, ADENSAMENTO E ACABAMENTO | Conforme anexo no Projeto Básico - 8 vigas de apoio | 2.24 | m³
4.14.3 | SETOP | ED-8471 | FORMA E DESFORMA DE TÁBUA E SARRAFO, REAPROVEITAMENTO (5X), EXCLUSIVE ESCORAMENTO | Conforme anexo no Projeto Básico - 8 vigas de apoio | 5.58 | m²
4.14.4 | SINAPI | 101173 | ESTACA BROCA DE CONCRETO, DIÂMETRO DE 20CM, ESCAVAÇÃO MANUAL COM TRADO CONCHA, COM ARMADURA DE ARRANQUE. AF_05/2020 | Conforme anexo no Projeto Básico - 16 brocas de 2,5 m | 40 | m
4.14.5 | SETOP | ED-48295 | CORTE, DOBRA E MONTAGEM DE AÇO CA-50 DIÂMETRO (6,3MM A 12,5MM) | Conforme anexo no Projeto Básico - 16 brocas de 2,5 m | 123.4 | kg
4.14.6 | SETOP | ED-48297 | CORTE, DOBRA E MONTAGEM DE AÇO CA-60 DIÂMETRO (4,2MM A 5,0MM) | Conforme anexo no Projeto Básico - 16 brocas de 2,5 m | 55.44 | kg
4.14.7 | SINAPI-I | 39746 | CHUMBADOR DE ACO, 1" X 600 MM, PARA POSTES DE ACO COM BASE, INCLUSO PORCA E ARRUELA |  | 16 | und
4.15 | PORTA DE FERRO
ITEM | FONTE | CÓDIGO | DESCRIÇÃO | MEMÓRIA DE CÁLCULO | QUANTIDADE | UNIDADE
4.15.1 | SINAPI | 100701 | PORTA DE FERRO, DE ABRIR, TIPO GRADE COM CHAPA, COM GUARNIÇÕES. AF_12/2019 |  | 1.68 | m²
4.16 | CAIXA D'ÁGUA
ITEM | FONTE | CÓDIGO | DESCRIÇÃO | MEMÓRIA DE CÁLCULO | QUANTIDADE | UNIDADE
4.16.1 | SINAPI-I | 37105 | CAIXA D'AGUA FIBRA DE VIDRO PARA 5000 LITROS, COM TAMPA |  | 1 | und
4.16.2 | SINAPI-I | 40329 | TORNEIRA PLASTICA DE BOIA CONVENCIONAL PARA CAIXA DE AGUA, 3/4 ", COM HASTE METALICA E COM TORNEIRA E BALAO PLASTICOS (PADRAO POPULAR) |  | 1 | und
4.16.3 | SINAPI | 94489 | REGISTRO DE ESFERA, PVC, SOLDÁVEL, DN 25 MM, INSTALADO EM RESERVAÇÃO DE ÁGUA DE EDIFICAÇÃO QUE POSSUA RESERVATÓRIO DE FIBRA/FIBROCIMENTO FORNECIMENTO E INSTALAÇÃO. AF_06/2016 |  | 1 | und
4.16.4 | SINAPI | 89440 | TE, PVC, SOLDÁVEL, DN 25MM, INSTALADO EM RAMAL DE DISTRIBUIÇÃO DE ÁGUA - FORNECIMENTO E INSTALAÇÃO. AF_12/2014 |  | 1 | und
4.16.5 | SINAPI | 89481 | JOELHO 90 GRAUS, PVC, SOLDÁVEL, DN 25MM, INSTALADO EM PRUMADA DE ÁGUA- FORNECIMENTO E INSTALAÇÃO. AF_12/2014 |  | 1 | und
4.16.6 | SINAPI | 94703 | ADAPTADOR COM FLANGE E ANEL DE VEDAÇÃO, PVC, SOLDÁVEL, DN 25 MM X 3/4, INSTALADO EM RESERVAÇÃO DE ÁGUA DE EDIFICAÇÃO QUE POSSUA RESERVATÓRIO DE FIBRA/FIBROCIMENTO FORNECIMENTO E INSTALAÇÃO. AF_06/2016 |  | 1 | und
4.16.7 | SINAPI | 94708 | ADAPTADOR COM FLANGES LIVRES, PVC, SOLDÁVEL, DN 25 MM X 3/4 , INSTALADO EM RESERVAÇÃO DE ÁGUA DE EDIFICAÇÃO QUE POSSUA RESERVATÓRIO DE FIBR A/FIBROCIMENTO FORNECIMENTO E INSTALAÇÃO. AF_06/2016 |  | 2 | und
4.16.8 | SINAPI | 95141 | ADAPTADOR COM FLANGES LIVRES, PVC, SOLDÁVEL LONGO, DN 25 MM X 3/4 , INSTALADO EM RESERVAÇÃO DE ÁGUA DE EDIFICAÇÃO QUE POSSUA RESERVATÓRIO DE FIBRA/FIBROCIMENTO FORNECIMENTO E INSTALAÇÃO. AF_06/2016 |  | 1 | und
4.17 | INSTALAÇÕES ELÉTRICAS
ITEM | FONTE | CÓDIGO | DESCRIÇÃO | MEMÓRIA DE CÁLCULO | QUANTIDADE | UNIDADE
4.17.1 | SINAPI | 92986 | CABO DE COBRE FLEXÍVEL ISOLADO, 35 MM², ANTI-CHAMA 0,6/1,0 KV, PARA DISTRIBUIÇÃO - FORNECIMENTO E INSTALAÇÃO. AF_12/2015 |  | 250 | m
4.17.2 | SINAPI | 91927 | CABO DE COBRE FLEXÍVEL ISOLADO, 2,5 MM², ANTI-CHAMA 0,6/1,0 KV, PARA CIRCUITOS TERMINAIS - FORNECIMENTO E INSTALAÇÃO. AF_12/2015 |  | 60 | m
4.17.3 | SINAPI | 91928 | CABO DE COBRE FLEXÍVEL ISOLADO, 4 MM², ANTI-CHAMA 450/750 V, PARA CIRCUITOS TERMINAIS - FORNECIMENTO E INSTALAÇÃO. AF_12/2015 |  | 50 | m
4.17.4 | SINAPI | 92868 | CAIXA RETANGULAR 4" X 2" MÉDIA (1,30 M DO PISO), METÁLICA, INSTALADA EM PAREDE - FORNECIMENTO E INSTALAÇÃO. AF_12/2015 |  | 5 | und
4.17.5 | SINAPI | 91997 | TOMADA MÉDIA DE EMBUTIR (1 MÓDULO), 2P+T 20 A, INCLUINDO SUPORTE E PLACA - FORNECIMENTO E INSTALAÇÃO. AF_12/2015 |  | 5 | und
4.17.6 | SINAPI | 92023 | INTERRUPTOR SIMPLES (1 MÓDULO) COM 1 TOMADA DE EMBUTIR 2P+T 10 A, INCLUINDO SUPORTE E PLACA - FORNECIMENTO E INSTALAÇÃO. AF_12/2015 |  | 2 | und
4.17.7 | MERCADO | COMP001 | PAINEL ESTRELA TRIANGULO 10CV 220V |  | 1 | und
4.17.8 | MERCADO | COMP002 | REFLETOR LED 200W |  | 12 | und
5 | ESCRITÓRIO
5.1 | ALVENARIA
ITEM | FONTE | CÓDIGO | DESCRIÇÃO | MEMÓRIA DE CÁLCULO | QUANTIDADE | UNIDADE
5.1.1 | SETOP | ED-48195 | ALVENARIA DE VEDAÇÃO COM BLOCO DE CONCRETO, ESP. 14CM, COM ACABAMENTO APARENTE, INCLUSIVE ARGAMASSA PARA ASSENTAMENTO | Área de Alvenaria | 25.95 | m²
5.2 | COBERTURA
ITEM | FONTE | CÓDIGO | DESCRIÇÃO | MEMÓRIA DE CÁLCULO | QUANTIDADE | UNIDADE
5.2.1 | SINAPI | 92543 | TRAMA DE MADEIRA COMPOSTA POR TERÇAS PARA TELHADOS DE ATÉ 2 ÁGUAS PARA TELHA ONDULADA DE FIBROCIMENTO, METÁLICA, PLÁSTICA OU TERMOACÚSTICA, INCLUSO TRANSPORTE VERTICAL. AF_07/2019 | Área de Cobertura | 17.39 | m²
5.2.2 | SINAPI | 94207 | TELHAMENTO COM TELHA ONDULADA DE FIBROCIMENTO E = 6 MM, COM RECOBRIMENTO LATERAL DE 1/4 DE ONDA PARA TELHADO COM INCLINAÇÃO MAIOR QUE 10°, COM ATÉ 2 ÁGUAS, INCLUSO IÇAMENTO. AF_07/2019 | Área de Cobertura | 17.39 | m²
5.2.3 | SINAPI | 94231 | RUFO EM CHAPA DE AÇO GALVANIZADO NÚMERO 24, CORTE DE 25 CM, INCLUSO TRANSPORTE VERTICAL. AF_07/2019 | Medida do Rufo | 4.7 | m
5.2.4 | SINAPI | 94229 | CALHA EM CHAPA DE AÇO GALVANIZADO NÚMERO 24, DESENVOLVIMENTO DE 100 CM, INCLUSO TRANSPORTE VERTICAL. AF_07/2019 | Medida da Calha | 4.7 | m
5.2.5 | SINAPI | 101979 | CHAPIM (RUFO CAPA) EM AÇO GALVANIZADO, CORTE 33. AF_11/2020 | Perimetro de Cobertura | 16.8 | m
5.3 | PISO
ITEM | FONTE | CÓDIGO | DESCRIÇÃO | MEMÓRIA DE CÁLCULO | QUANTIDADE | UNIDADE
5.3.1 | SETOP | ED-50566 | CONTRAPISO DESEMPENADO COM ARGAMASSA, TRAÇO 1:3 (CIMENTO E AREIA), ESP. 20MM | Área de Contrapiso | 16.8 | m²
5.3.2 | SETOP | ED-50548 | PISO CIMENTADO COM ARGAMASSA, TRAÇO 1:3 (CIMENTO E AREIA), ESP. 30MM, ACABAMENTO DESEMPENADO E FELTRADO, MODULAÇÃO DE 100X100CM, INCLUSIVE JUNTA PLÁSTICA | Área de Piso Cimentado | 16.8 | m²
5.4 | PINTURA
ITEM | FONTE | CÓDIGO | DESCRIÇÃO | MEMÓRIA DE CÁLCULO | QUANTIDADE | UNIDADE
5.4.1 | SETOP | ED-50498 | PINTURA LÁTEX (PVA) EM PAREDE, DUAS (2) DEMÃOS, EXCLUSIVE SELADOR ACRÍLICO E MASSA ACRÍLICA/CORRIDA (PVA) | Área de Pintura - Teto: 16,89 m²; Paredes Internas: 41,28 m²; Banheiro: 16,34 m²; Paredes Externas: 43,84m² | 118.35 | m²
5.5 | INSTALAÇÕES ELÉTRICAS
ITEM | FONTE | CÓDIGO | DESCRIÇÃO | MEMÓRIA DE CÁLCULO | QUANTIDADE | UNIDADE
5.5.1 | SINAPI | 91927 | CABO DE COBRE FLEXÍVEL ISOLADO, 2,5 MM², ANTI-CHAMA 0,6/1,0 KV, PARA CIRCUITOS TERMINAIS - FORNECIMENTO E INSTALAÇÃO. AF_12/2015 |  | 120 | m
5.5.2 | SINAPI | 91928 | CABO DE COBRE FLEXÍVEL ISOLADO, 4 MM², ANTI-CHAMA 450/750 V, PARA CIRCUITOS TERMINAIS - FORNECIMENTO E INSTALAÇÃO. AF_12/2015 |  | 100 | m
5.5.3 | SINAPI | 92868 | CAIXA RETANGULAR 4" X 2" MÉDIA (1,30 M DO PISO), METÁLICA, INSTALADA EM PAREDE - FORNECIMENTO E INSTALAÇÃO. AF_12/2015 |  | 6 | und
5.5.4 | SINAPI | 91997 | TOMADA MÉDIA DE EMBUTIR (1 MÓDULO), 2P+T 20 A, INCLUINDO SUPORTE E PLACA - FORNECIMENTO E INSTALAÇÃO. AF_12/2015 |  | 9 | und
5.5.5 | SINAPI | 92023 | INTERRUPTOR SIMPLES (1 MÓDULO) COM 1 TOMADA DE EMBUTIR 2P+T 10 A, INCLUINDO SUPORTE E PLACA - FORNECIMENTO E INSTALAÇÃO. AF_12/2015 |  | 2 | und
5.5.6 | SETOP | ED-49317 | ELETRODUTO DE AÇO GALVANIZADO LEVE, INCLUSIVE CONEXÕES, SUPORTES E FIXAÇÃO DN 20 (3/4") |  | 30 | m
5.5.7 | SINAPI | 97584 | LUMINÁRIA TIPO CALHA, DE SOBREPOR, COM 1 LÂMPADA TUBULAR FLUORESCENTE DE 36 W, COM REATOR DE PARTIDA RÁPIDA - FORNECIMENTO E INSTALAÇÃO. AF_02/2020 |  | 3 | und
5.5.8 | SINAPI | 101878 | QUADRO DE DISTRIBUIÇÃO DE ENERGIA EM CHAPA DE AÇO GALVANIZADO, DE SOBREPOR, COM BARRAMENTO TRIFÁSICO, PARA 18 DISJUNTORES DIN 100A - FORNECIMENTO E INSTALAÇÃO. AF_10/2020 |  | 1 | und
5.6 | INSTALAÇÕES HIDRÁULICAS
ITEM | FONTE | CÓDIGO | DESCRIÇÃO | MEMÓRIA DE CÁLCULO | QUANTIDADE | UNIDADE
5.6.1 | SINAPI | 89972 | KIT DE REGISTRO DE GAVETA BRUTO DE LATÃO ¾", INCLUSIVE CONEXÕES, ROSCÁVEL, INSTALADO EM RAMAL DE ÁGUA FRIA - FORNECIMENTO E INSTALAÇÃO. AF_12/2014 |  | 1 | und
5.6.2 | SINAPI | 86884 | ENGATE FLEXÍVEL EM PLÁSTICO BRANCO, 1/2 X 30CM - FORNECIMENTO E INSTALAÇÃO. AF_01/2020 |  | 1 | und
5.6.3 | SINAPI | 86886 | ENGATE FLEXÍVEL EM INOX, 1/2 X 30CM - FORNECIMENTO E INSTALAÇÃO. AF_01/2020 |  | 1 | und
5.6.4 | SINAPI | 89366 | JOELHO 90 GRAUS COM BUCHA DE LATÃO, PVC, SOLDÁVEL, DN 25MM, X 3/4 INSTALADO EM RAMAL OU SUB-RAMAL DE ÁGUA - FORNECIMENTO E INSTALAÇÃO. AF_12/2014 |  | 1 | und
5.6.5 | SINAPI | 89383 | ADAPTADOR CURTO COM BOLSA E ROSCA PARA REGISTRO, PVC, SOLDÁVEL, DN 25M M X 3/4, INSTALADO EM RAMAL OU SUB-RAMAL DE ÁGUA - FORNECIMENTO E INSTALAÇÃO. AF_12/2014 |  | 2 | und
5.6.6 | SINAPI | 89362 | JOELHO 90 GRAUS, PVC, SOLDÁVEL, DN 25MM, INSTALADO EM RAMAL OU SUB-RAMAL DE ÁGUA - FORNECIMENTO E INSTALAÇÃO. AF_12/2014 |  | 1 | und
5.6.7 | SINAPI | 89401 | TUBO, PVC, SOLDÁVEL, DN 20MM, INSTALADO EM RAMAL DE DISTRIBUIÇÃO DE ÁGUA - FORNECIMENTO E INSTALAÇÃO. AF_12/2014 |  | 80 | m
5.6.8 | SINAPI | 89402 | TUBO, PVC, SOLDÁVEL, DN 25MM, INSTALADO EM RAMAL DE DISTRIBUIÇÃO DE ÁGUA - FORNECIMENTO E INSTALAÇÃO. AF_12/2014 |  | 3.3 | m
5.6.9 | SINAPI | 88504 | CAIXA D´ÁGUA EM POLIETILENO, 500 LITROS (INCLUSOS TUBOS, CONEXÕES E TORNEIRA DE BÓIA) - FORNECIMENTO E INSTALAÇÃO. AF_06/2021 |  | 1 | und
5.7 | INSTALAÇÕES SANITÁRIAS
ITEM | FONTE | CÓDIGO | DESCRIÇÃO | MEMÓRIA DE CÁLCULO | QUANTIDADE | UNIDADE
5.7.1 | SETOP | ED-49169 | CAIXA DE PASSAGEM EM ALVENARIA E TAMPA DE CONCRETO, FUNDO DE BRITA, TIPO 1, 40 X 40 X 60 CM, INCLUSIVE ESCAVAÇÃO, REATERRO E BOTA-FORA | Conforme anexo no Projeto Básico | 1 | und
5.7.2 | SINAPI-I | 5103 | CAIXA SIFONADA PVC, 100 X 100 X 50 MM, COM GRELHA REDONDA BRANCA | Conforme anexo no Projeto Básico | 1 | und
5.7.3 | SINAPI | 86883 | SIFÃO DO TIPO FLEXÍVEL EM PVC 1 X 1.1/2 - FORNECIMENTO E INSTALAÇÃO. UN C 10,44 AF_01/2020 | Conforme anexo no Projeto Básico | 1 | und
5.7.4 | SINAPI-I | 38643 | VALVULA EM METAL CROMADO PARA LAVATORIO, 1 " SEM LADRAO | Conforme anexo no Projeto Básico | 1 | und
5.7.5 | SINAPI | 89728 | CURVA CURTA 90 GRAUS, PVC, SERIE NORMAL, ESGOTO PREDIAL, DN 40 MM, JUNTA SOLDÁVEL, FORNECIDO E INSTALADO EM RAMAL DE DESCARGA OU RAMAL DE ESGOTO SANITÁRIO. AF_12/2014 | Conforme anexo no Projeto Básico | 1 | und
5.7.6 | SINAPI | 89724 | JOELHO 90 GRAUS, PVC, SERIE NORMAL, ESGOTO PREDIAL, DN 40 MM, JUNTA SOLDÁVEL, FORNECIDO E INSTALADO EM RAMAL DE DESCARGA OU RAMAL DE ESGOTO SANITÁRIO. AF_12/2014 | Conforme anexo no Projeto Básico | 1 | und
5.7.7 | SINAPI | 89731 | JOELHO 90 GRAUS, PVC, SERIE NORMAL, ESGOTO PREDIAL, DN 50 MM, JUNTA ELÁSTICA, FORNECIDO E INSTALADO EM RAMAL DE DESCARGA OU RAMAL DE ESGOTO SANITÁRIO. AF_12/2014 | Conforme anexo no Projeto Básico | 3 | und
5.7.8 | SINAPI | 89744 | JOELHO 90 GRAUS, PVC, SERIE NORMAL, ESGOTO PREDIAL, DN 100 MM, JUNTA ELÁSTICA, FORNECIDO E INSTALADO EM RAMAL DE DESCARGA OU RAMAL DE ESGOTO SANITÁRIO. AF_12/2014 | Conforme anexo no Projeto Básico | 1 | und
5.7.9 | SINAPI | 89797 | JUNÇÃO SIMPLES, PVC, SERIE NORMAL, ESGOTO PREDIAL, DN 100 X 100 MM, JUNTA ELÁSTICA, FORNECIDO E INSTALADO EM RAMAL DE DESCARGA OU RAMAL DE ESGOTO SANITÁRIO. AF_12/2014 | Conforme anexo no Projeto Básico | 1 | und
5.7.10 | SINAPI | 89714 | TUBO PVC, SERIE NORMAL, ESGOTO PREDIAL, DN 100 MM, FORNECIDO E INSTALADO EM RAMAL DE DESCARGA OU RAMAL DE ESGOTO SANITÁRIO. AF_12/2014 | Conforme anexo no Projeto Básico | 5 | m
5.7.11 | SINAPI | 89798 | TUBO PVC, SERIE NORMAL, ESGOTO PREDIAL, DN 50 MM, FORNECIDO E INSTALADO EM PRUMADA DE ESGOTO SANITÁRIO OU VENTILAÇÃO. AF_12/2014 | Conforme anexo no Projeto Básico | 5 | m
5.7.12 | SINAPI | 89711 | TUBO PVC, SERIE NORMAL, ESGOTO PREDIAL, DN 40 MM, FORNECIDO E INSTALADO EM RAMAL DE DESCARGA OU RAMAL DE ESGOTO SANITÁRIO. AF_12/2014 | Conforme anexo no Projeto Básico | 1 | m
5.7.13 | SINAPI | 89784 | TE, PVC, SERIE NORMAL, ESGOTO PREDIAL, DN 50 X 50 MM, JUNTA ELÁSTICA, FORNECIDO E INSTALADO EM RAMAL DE DESCARGA OU RAMAL DE ESGOTO SANITÁRIO. AF_12/2014 | Conforme anexo no Projeto Básico | 1 | und
5.7.14 | SINAPI-I | 39319 | TERMINAL DE VENTILACAO, 50 MM, SERIE NORMAL, ESGOTO PREDIAL | Conforme anexo no Projeto Básico | 1 | und
5.8 | ESQUADRIAS
ITEM | FONTE | CÓDIGO | DESCRIÇÃO | MEMÓRIA DE CÁLCULO | QUANTIDADE | UNIDADE
5.8.1 | SETOP | ED-50797 | JANELA DE FERRO E METALON COM CHAPA E GRADE - PADRÃO SEDS |  | 2.4 | m²
5.8.2 | SETOP | ED-50810 | JANELA TIPO VENEZIANA EM CHAPA 14 - PADRÃO SEDS |  | 0.18 | m²
5.8.3 | SINAPI | 100701 | PORTA DE FERRO, DE ABRIR, TIPO GRADE COM CHAPA, COM GUARNIÇÕES. AF_12/2019 |  | 1.68 | m²
5.8.4 | SINAPI | 100684 | KIT DE PORTA DE MADEIRA PARA VERNIZ, SEMI-OCA (LEVE OU MÉDIA), PADRÃO POPULAR, 80X210CM, ESPESSURA DE 3,5CM, ITENS INCLUSOS: DOBRADIÇAS, MONTAGEM E INSTALAÇÃO DE BATENTE, FECHADURA COM EXECUÇÃO DO FURO - FORNECIMENTO E INSTALAÇÃO. AF_12/2019 |  | 1 | und
5.9 | LOUÇAS E METAIS
ITEM | FONTE | CÓDIGO | DESCRIÇÃO | MEMÓRIA DE CÁLCULO | QUANTIDADE | UNIDADE
5.9.1 | SINAPI | 86888 | VASO SANITÁRIO SIFONADO COM CAIXA ACOPLADA LOUÇA BRANCA - FORNECIMENTO E INSTALAÇÃO. AF_01/2020 |  | 1 | und
5.9.2 | SINAPI | 86904 | LAVATÓRIO LOUÇA BRANCA SUSPENSO, 29,5 X 39CM OU EQUIVALENTE, PADRÃO POPULAR - FORNECIMENTO E INSTALAÇÃO. AF_01/2020 |  | 1 | und
5.9.3 | SINAPI | 86906 | TORNEIRA CROMADA DE MESA, 1/2 OU 3/4, PARA LAVATÓRIO, PADRÃO POPULAR - FORNECIMENTO E INSTALAÇÃO. AF_01/2020 |  | 1 | und
5.9.4 | SINAPI | 95546 | KIT DE ACESSORIOS PARA BANHEIRO EM METAL CROMADO, 5 PECAS, INCLUSO FIXAÇÃO. AF_01/2020 |  | 1 | und
6 | SERVIÇOS COMPLEMENTARES
6.1 | LIMPEZA FINAL
ITEM | FONTE | CÓDIGO | DESCRIÇÃO | MEMÓRIA DE CÁLCULO | QUANTIDADE | UNIDADE
6.1.1 | SETOP | ED-50266 | LIMPEZA FINAL PARA ENTREGA DA OBRA |  | 17.39 | m²
Prefeitura Municipal de Janaúba ESTADO DE MINAS GERAIS ADMINISTRAÇÃO: “UM NOVO TEMPO, UMA NOVA HISTÓRIA” – 2021-2024

## PLANILHA ORÇAMENTÁRIA
PLANILHA ORÇAMENTÁRIA DE CUSTOS
OBRA: CONSTRUÇÃO DA USINA DE ASFALTO DE JANAÚBA | [5 empty] | DATA: | 2022-01-27
LOCAL: AVENIDA DINAMARCA, Nº 30, BAIRRO BOA VISTA, JANAÚBA-MG | [5 empty] | BDI: | 26.41%
ITEM | FONTE | CÓDIGO | DESCRIÇÃO | QUANTIDADE | UNIDADE | PREÇO UNITÁRIO S/ BDI | PREÇO UNITÁRIO C/ BDI | PREÇO TOTAL
1 | SERVIÇOS PRELIMINARES | [6 empty] | 3732.83
1.1 | SINAPI - I | 4813 | PLACA DE OBRA (PARA CONSTRUCAO CIVIL) EM CHAPA GALVANIZADA *N. 22*, ADESIVADA, DE *2,0 X 1,125* M | 2.25 | m² | 480 | 606.77 | 1365.23
1.2 | SINAPI | 99059 | LOCACAO CONVENCIONAL DE OBRA, UTILIZANDO GABARITO DE TÁBUAS CORRIDAS PONTALETADAS A CADA 2,00M - 2 UTILIZAÇÕES. AF_10/2018 | 30 | m | 62.43 | 78.92 | 2367.6
2 | MURO DE BLOCO DE CONCRETO | [6 empty] | 212387.05
2.1 | SAPATAS | [6 empty] | 41209.25
2.1.1 | SETOP | RO-40211 | ESCAVAÇÃO MANUAL DE VALAS EM SOLO, COM ALTURA DE 0 A 1,50 M | 78.62 | m³ | 49.57 | 62.66 | 4926.33
2.1.2 | SETOP | RO-40239 | APILOAMENTO DE FUNDO DE VALAS | 65.52 | m² | 3.12 | 3.94 | 258.15
2.1.3 | SINAPI | 96617 | LASTRO DE CONCRETO MAGRO, APLICADO EM BLOCOS DE COROAMENTO OU SAPATAS, ESPESSURA DE 3 CM. AF_08/2017 | 65.52 | m² | 15.3 | 19.34 | 1267.16
2.1.4 | SETOP | ED-51120 | REATERRO MANUAL DE VALA | 39.29 | m³ | 50.72 | 64.12 | 2519.27
2.1.5 | SETOP | ED-48295 | CORTE, DOBRA E MONTAGEM DE AÇO CA-50 DIÂMETRO (6,3MM A 12,5MM) | 381.6 | kg | 12.13 | 15.33 | 5849.93
2.1.6 | SETOP | ED-49618 | FORNECIMENTO DE CONCRETO ESTRUTURAL, PREPARADO EM OBRA, COM FCK 20 MPA, INCLUSIVE LANÇAMENTO, ADENSAMENTO E ACABAMENTO | 39.31 | m³ | 531.04 | 671.29 | 26388.41
2.2 | VIGA BALDRAME | [6 empty] | 31938.03
2.2.1 | SETOP | RO-40211 | ESCAVAÇÃO MANUAL DE VALAS EM SOLO, COM ALTURA DE 0 A 1,50 M | 3.7 | m³ | 49.57 | 62.66 | 231.84
2.2.2 | SINAPI | 101619 | PREPARO DE FUNDO DE VALA COM LARGURA MENOR QUE 1,5 M, COM CAMADA DE BRITA, LANÇAMENTO MANUAL. AF_08/2020 | 3.7 | m³ | 227.07 | 287.04 | 1062.05
2.2.3 | SETOP | ED-48295 | CORTE, DOBRA E MONTAGEM DE AÇO CA-50 DIÂMETRO (6,3MM A 12,5MM) | 834.43 | kg | 12.13 | 15.33 | 12791.81
2.2.4 | SETOP | ED-48297 | CORTE, DOBRA E MONTAGEM DE AÇO CA-60 DIÂMETRO (4,2MM A 5,0MM) | 281.95 | kg | 13.33 | 16.85 | 4750.86
2.2.5 | SETOP | ED-49618 | FORNECIMENTO DE CONCRETO ESTRUTURAL, PREPARADO EM OBRA, COM FCK 20 MPA, INCLUSIVE LANÇAMENTO, ADENSAMENTO E ACABAMENTO | 19.22 | m³ | 531.04 | 671.29 | 12902.19
2.2.6 | SETOP | ED-8471 | FORMA E DESFORMA DE TÁBUA E SARRAFO, REAPROVEITAMENTO (5X), EXCLUSIVE ESCORAMENTO | 4.23 | m² | 37.27 | 47.11 | 199.28
2.3 | PILARES | [6 empty] | 44540.66
2.3.1 | SETOP | ED-48295 | CORTE, DOBRA E MONTAGEM DE AÇO CA-50 DIÂMETRO (6,3MM A 12,5MM) | 1560 | kg | 12.13 | 15.33 | 23914.8
2.3.2 | SETOP | ED-48297 | CORTE, DOBRA E MONTAGEM DE AÇO CA-60 DIÂMETRO (4,2MM A 5,0MM) | 546 | kg | 13.33 | 16.85 | 9200.1
2.3.3 | SETOP | ED-49618 | FORNECIMENTO DE CONCRETO ESTRUTURAL, PREPARADO EM OBRA, COM FCK 20 MPA, INCLUSIVE LANÇAMENTO, ADENSAMENTO E ACABAMENTO | 15.33 | m³ | 531.04 | 671.29 | 10290.88
2.3.4 | SETOP | ED-8471 | FORMA E DESFORMA DE TÁBUA E SARRAFO, REAPROVEITAMENTO (5X), EXCLUSIVE ESCORAMENTO | 24.09 | m² | 37.27 | 47.11 | 1134.88
2.4 | BLOCO CANALETA COM CONCRETO ARMADO | [6 empty] | 20768.67
2.4.1 | SINAPI | 93205 | CINTA DE AMARRAÇÃO DE ALVENARIA MOLDADA IN LOCO COM UTILIZAÇÃO DE BLOCOS CANALETA. AF_03/2016 | 516.12 | m | 31.83 | 40.24 | 20768.67
2.5 | ALVENARIA | [6 empty] | 62506.93
2.5.1 | SETOP | ED-48195 | ALVENARIA DE VEDAÇÃO COM BLOCO DE CONCRETO, ESP. 14CM, COM ACABAMENTO APARENTE, INCLUSIVE ARGAMASSA PARA ASSENTAMENTO | 1098.54 | m² | 45.01 | 56.9 | 62506.93
2.6 | PINTURA | [6 empty] | 2015.42
2.6.1 | SETOP | ED-50497 | PINTURA ESMALTE EM ESTRUTURA METÁLICA, DUAS (2) DEMÃOS, INCLUSIVE UMA (1) DEMÃO FUNDO ANTICORROSIVO | 57.6 | m² | 27.68 | 34.99 | 2015.42
2.7 | PORTÃO | [6 empty] | 9408.09
2.7.1 | SETOP | ED-50983 | PORTÃO DE GRADE COLOCADO COM CADEADO | 14.4 | m² | 248.42 | 314.03 | 4522.03
2.7.2 | SETOP | ED-50982 | PORTÃO DE FERRO PADRÃO, EM CHAPA (TIPO LAMBRI), COLOCADO COM CADEADO | 14.4 | m² | 268.42 | 339.31 | 4886.06
3 | BAIAS | [6 empty] | 19197.99
3.1 | SAPATA, ARRANQUES E PILARES | [6 empty] | 8153.45
3.1.1 | SETOP | RO-40211 | ESCAVAÇÃO MANUAL DE VALAS EM SOLO, COM ALTURA DE 0 A 1,50 M | 12.67 | m³ | 49.57 | 62.66 | 793.9
3.1.2 | SETOP | RO-40239 | APILOAMENTO DE FUNDO DE VALAS | 10.56 | m² | 3.12 | 3.94 | 41.61
3.1.3 | SINAPI | 96617 | LASTRO DE CONCRETO MAGRO, APLICADO EM BLOCOS DE COROAMENTO OU SAPATAS, ESPESSURA DE 3 CM. AF_08/2017 | 10.56 | m² | 15.3 | 19.34 | 204.23
3.1.4 | SETOP | ED-51120 | REATERRO MANUAL DE VALA | 6.3 | m³ | 50.72 | 64.12 | 403.96
3.1.5 | SETOP | ED-48295 | CORTE, DOBRA E MONTAGEM DE AÇO CA-50 DIÂMETRO (6,3MM A 12,5MM) | 129.32 | kg | 12.13 | 15.33 | 1982.48
3.1.6 | SETOP | ED-48297 | CORTE, DOBRA E MONTAGEM DE AÇO CA-60 DIÂMETRO (4,2MM A 5,0MM) | 27.97 | kg | 13.33 | 16.85 | 471.29
3.1.7 | SETOP | ED-49618 | FORNECIMENTO DE CONCRETO ESTRUTURAL, PREPARADO EM OBRA, COM FCK 20 MPA, INCLUSIVE LANÇAMENTO, ADENSAMENTO E ACABAMENTO | 6.34 | m³ | 531.04 | 671.29 | 4255.98
3.2 | VIGA BALDRAME | [6 empty] | 4724.62
3.2.1 | SETOP | ED-48295 | CORTE, DOBRA E MONTAGEM DE AÇO CA-50 DIÂMETRO (6,3MM A 12,5MM) | 129.32 | kg | 12.13 | 15.33 | 1982.48
3.2.2 | SETOP | ED-48297 | CORTE, DOBRA E MONTAGEM DE AÇO CA-60 DIÂMETRO (4,2MM A 5,0MM) | 27.97 | kg | 13.33 | 16.85 | 471.29
3.2.3 | SETOP | ED-49618 | FORNECIMENTO DE CONCRETO ESTRUTURAL, PREPARADO EM OBRA, COM FCK 20 MPA, INCLUSIVE LANÇAMENTO, ADENSAMENTO E ACABAMENTO | 3.14 | m³ | 531.04 | 671.29 | 2107.85
3.2.4 | SETOP | ED-8471 | FORMA E DESFORMA DE TÁBUA E SARRAFO, REAPROVEITAMENTO (5X), EXCLUSIVE ESCORAMENTO | 3.46 | m² | 37.27 | 47.11 | 163
3.3 | VIGA DE RESPALDO | [6 empty] | 4011.31
3.3.1 | SETOP | ED-48295 | CORTE, DOBRA E MONTAGEM DE AÇO CA-50 DIÂMETRO (6,3MM A 12,5MM) | 82.79 | kg | 12.13 | 15.33 | 1269.17
3.3.2 | SETOP | ED-48297 | CORTE, DOBRA E MONTAGEM DE AÇO CA-60 DIÂMETRO (4,2MM A 5,0MM) | 27.97 | kg | 13.33 | 16.85 | 471.29
3.3.3 | SETOP | ED-49618 | FORNECIMENTO DE CONCRETO ESTRUTURAL, PREPARADO EM OBRA, COM FCK 20 MPA, INCLUSIVE LANÇAMENTO, ADENSAMENTO E ACABAMENTO | 3.14 | m³ | 531.04 | 671.29 | 2107.85
3.3.4 | SETOP | ED-8471 | FORMA E DESFORMA DE TÁBUA E SARRAFO, REAPROVEITAMENTO (5X), EXCLUSIVE ESCORAMENTO | 3.46 | m² | 37.27 | 47.11 | 163
3.4 | ALVENARIA | [6 empty] | 2087.09
3.4.1 | SETOP | ED-48195 | ALVENARIA DE VEDAÇÃO COM BLOCO DE CONCRETO, ESP. 14CM, COM ACABAMENTO APARENTE, INCLUSIVE ARGAMASSA PARA ASSENTAMENTO | 36.68 | m² | 45.01 | 56.9 | 2087.09
3.5 | PINTURA | [6 empty] | 221.52
3.5.1 | SETOP | ED-9917 | PINTURA EPÓXI EM PAREDE, DUAS (2) DEMÃOS, EXCLUSIVE SELADOR ACRÍLICO E MASSA ACRÍLICA/CORRIDA (PVA) | 7.9 | m² | 22.18 | 28.04 | 221.52
4 | ESTRUTURA DA USINA | [6 empty] | 106686.2
4.1 | SAPATAS E ARRANQUE | [6 empty] | 13488.13
4.1.1 | SETOP | RO-40211 | ESCAVAÇÃO MANUAL DE VALAS EM SOLO, COM ALTURA DE 0 A 1,50 M | 26.82 | m³ | 49.57 | 62.66 | 1680.54
4.1.2 | SETOP | RO-40239 | APILOAMENTO DE FUNDO DE VALAS | 2.7 | m² | 3.12 | 3.94 | 10.64
4.1.3 | SINAPI | 96617 | LASTRO DE CONCRETO MAGRO, APLICADO EM BLOCOS DE COROAMENTO OU SAPATAS, ESPESSURA DE 3 CM. AF_08/2017 | 2.7 | m² | 15.3 | 19.34 | 52.22
4.1.4 | SETOP | ED-51120 | REATERRO MANUAL DE VALA | 13.22 | m³ | 50.72 | 64.12 | 847.67
4.1.5 | SETOP | ED-48295 | CORTE, DOBRA E MONTAGEM DE AÇO CA-50 DIÂMETRO (6,3MM A 12,5MM) | 335.8 | kg | 12.13 | 15.33 | 5147.81
4.1.6 | SETOP | ED-48297 | CORTE, DOBRA E MONTAGEM DE AÇO CA-60 DIÂMETRO (4,2MM A 5,0MM) | 44.4 | kg | 13.33 | 16.85 | 748.14
4.1.7 | SETOP | ED-49618 | FORNECIMENTO DE CONCRETO ESTRUTURAL, PREPARADO EM OBRA, COM FCK 20 MPA, INCLUSIVE LANÇAMENTO, ADENSAMENTO E ACABAMENTO | 7.45 | m³ | 531.04 | 671.29 | 5001.11
4.2 | VIGA BALDRAME | [6 empty] | 9082.71
4.2.1 | SETOP | RO-40211 | ESCAVAÇÃO MANUAL DE VALAS EM SOLO, COM ALTURA DE 0 A 1,50 M | 0.93 | m³ | 49.57 | 62.66 | 58.27
4.2.2 | SINAPI | 101619 | PREPARO DE FUNDO DE VALA COM LARGURA MENOR QUE 1,5 M, COM CAMADA DE BRITA, LANÇAMENTO MANUAL. AF_08/2020 | 0.93 | m³ | 227.07 | 287.04 | 266.95
4.2.3 | SETOP | ED-48295 | CORTE, DOBRA E MONTAGEM DE AÇO CA-50 DIÂMETRO (6,3MM A 12,5MM) | 184.5 | kg | 12.13 | 15.33 | 2828.39
4.2.4 | SETOP | ED-48297 | CORTE, DOBRA E MONTAGEM DE AÇO CA-60 DIÂMETRO (4,2MM A 5,0MM) | 79.8 | kg | 13.33 | 16.85 | 1344.63
4.2.5 | SETOP | ED-49618 | FORNECIMENTO DE CONCRETO ESTRUTURAL, PREPARADO EM OBRA, COM FCK 20 MPA, INCLUSIVE LANÇAMENTO, ADENSAMENTO E ACABAMENTO | 5.75 | m³ | 531.04 | 671.29 | 3859.92
4.2.6 | SETOP | ED-8471 | FORMA E DESFORMA DE TÁBUA E SARRAFO, REAPROVEITAMENTO (5X), EXCLUSIVE ESCORAMENTO | 15.38 | m² | 37.27 | 47.11 | 724.55
4.3 | PILARES | [6 empty] | 7724.42
4.3.1 | SETOP | ED-48295 | CORTE, DOBRA E MONTAGEM DE AÇO CA-50 DIÂMETRO (6,3MM A 12,5MM) | 193 | kg | 12.13 | 15.33 | 2958.69
4.3.2 | SETOP | ED-48297 | CORTE, DOBRA E MONTAGEM DE AÇO CA-60 DIÂMETRO (4,2MM A 5,0MM) | 87.2 | kg | 13.33 | 16.85 | 1469.32
4.3.3 | SETOP | ED-49618 | FORNECIMENTO DE CONCRETO ESTRUTURAL, PREPARADO EM OBRA, COM FCK 20 MPA, INCLUSIVE LANÇAMENTO, ADENSAMENTO E ACABAMENTO | 3.98 | m³ | 531.04 | 671.29 | 2671.73
4.3.4 | SETOP | ED-8471 | FORMA E DESFORMA DE TÁBUA E SARRAFO, REAPROVEITAMENTO (5X), EXCLUSIVE ESCORAMENTO | 13.26 | m² | 37.27 | 47.11 | 624.68
4.4 | VIGA DE RESPALDO | [6 empty] | 9338.01
4.4.1 | SETOP | ED-48295 | CORTE, DOBRA E MONTAGEM DE AÇO CA-50 DIÂMETRO (6,3MM A 12,5MM) | 255.2 | kg | 12.13 | 15.33 | 3912.22
4.4.2 | SETOP | ED-48297 | CORTE, DOBRA E MONTAGEM DE AÇO CA-60 DIÂMETRO (4,2MM A 5,0MM) | 77 | kg | 13.33 | 16.85 | 1297.45
4.4.3 | SETOP | ED-49618 | FORNECIMENTO DE CONCRETO ESTRUTURAL, PREPARADO EM OBRA, COM FCK 20 MPA, INCLUSIVE LANÇAMENTO, ADENSAMENTO E ACABAMENTO | 5.18 | m³ | 531.04 | 671.29 | 3477.28
4.4.4 | SETOP | ED-8471 | FORMA E DESFORMA DE TÁBUA E SARRAFO, REAPROVEITAMENTO (5X), EXCLUSIVE ESCORAMENTO | 13.82 | m² | 37.27 | 47.11 | 651.06
4.5 | VIGA DE CAIXA D'ÁGUA | [6 empty] | 2092.02
4.5.1 | SETOP | ED-48295 | CORTE, DOBRA E MONTAGEM DE AÇO CA-50 DIÂMETRO (6,3MM A 12,5MM) | 16.4 | kg | 12.13 | 15.33 | 251.41
4.5.2 | SETOP | ED-48297 | CORTE, DOBRA E MONTAGEM DE AÇO CA-60 DIÂMETRO (4,2MM A 5,0MM) | 57.8 | kg | 13.33 | 16.85 | 973.93
4.5.3 | SETOP | ED-49618 | FORNECIMENTO DE CONCRETO ESTRUTURAL, PREPARADO EM OBRA, COM FCK 20 MPA, INCLUSIVE LANÇAMENTO, ADENSAMENTO E ACABAMENTO | 1.07 | m³ | 531.04 | 671.29 | 718.28
4.5.4 | SETOP | ED-8471 | FORMA E DESFORMA DE TÁBUA E SARRAFO, REAPROVEITAMENTO (5X), EXCLUSIVE ESCORAMENTO | 3.15 | m² | 37.27 | 47.11 | 148.4
4.6 | ESCADA | [6 empty] | 3426.08
4.6.1 | SINAPI | 102073 | ESCADA EM CONCRETO ARMADO MOLDADO IN LOCO, FCK 20 MPA, COM 1 LANCE E LAJE PLANA, FÔRMA EM CHAPA DE MADEIRA COMPENSADA RESINADA. AF_11/2020 | 0.86 | m³ | 3151.5 | 3983.81 | 3426.08
4.7 | ALVENARIA | [6 empty] | 7868.7
4.7.1 | SETOP | ED-48195 | ALVENARIA DE VEDAÇÃO COM BLOCO DE CONCRETO, ESP. 14CM, COM ACABAMENTO APARENTE, INCLUSIVE ARGAMASSA PARA ASSENTAMENTO | 138.29 | m² | 45.01 | 56.9 | 7868.7
4.8 | CORRIMÃO | [6 empty] | 1220.43
4.8.1 | SINAPI | 99855 | CORRIMÃO SIMPLES, DIÂMETRO EXTERNO = 1 1/2", EM AÇO GALVANIZADO. AF_04/2019_P | 8.6 | m | 112.26 | 141.91 | 1220.43
4.9 | PISO ARMADO | [6 empty] | 5470.76
4.9.1 | SETOP | ED-50600 | APLICAÇÃO DE LONA PRETA, ESP. 150 MICRAS, INCLUSIVE FORNECIMENTO | 194.99 | m² | 2.36 | 2.98 | 581.07
4.9.2 | SINAPI | 94995 | EXECUÇÃO DE PASSEIO (CALÇADA) OU PISO DE CONCRETO COM CONCRETO MOLDADO IN LOCO, USINADO, ACABAMENTO CONVENCIONAL, ESPESSURA 8 CM, ARMADO. AF_07/2016 | 15.6 | m² | 97.94 | 123.81 | 1931.44
4.9.3 | SINAPI | 96385 | EXECUÇÃO E COMPACTAÇÃO DE ATERRO COM SOLO PREDOMINANTEMENTE ARGILOSO -EXCLUSIVE SOLO, ESCAVAÇÃO, CARGA E TRANSPORTE. AF_11/2019 | 260.2 | m³ | 8.35 | 10.56 | 2747.71
4.9.4 | SETOP | RO-40211 | ESCAVAÇÃO MANUAL DE VALAS EM SOLO, COM ALTURA DE 0 A 1,50 M | 3.36 | m³ | 49.57 | 62.66 | 210.54
4.10 | LAJE | [6 empty] | 1874.27
4.10.1 | SETOP | ED-50847 | LAJE MACIÇA 15 CM DE CONCRETO 13,5 MPA COM ADITIVO IMPERMEABILIZANTE, ARMAÇÃO, FORMA , DESFORMA ( FUNDO CAIXA DÁGUA E COBERTURA) | 6.91 | m² | 214.57 | 271.24 | 1874.27
4.11 | PINTURA | [6 empty] | 349.94
4.11.1 | SETOP | ED-9917 | PINTURA EPÓXI EM PAREDE, DUAS (2) DEMÃOS, EXCLUSIVE SELADOR ACRÍLICO E MASSA ACRÍLICA/CORRIDA (PVA) | 12.48 | m² | 22.18 | 28.04 | 349.94
4.12 | IMPERMEABILIZAÇÃO | [6 empty] | 5524.66
4.12.1 | SINAPI | 98557 | IMPERMEABILIZAÇÃO DE SUPERFÍCIE COM EMULSÃO ASFÁLTICA, 2 DEMÃOS AF_06/2018 | 128.72 | m² | 33.95 | 42.92 | 5524.66
4.13 | IÇAMENTO DE USINA E TANQUES | [6 empty] | 2216
4.13.1 | SINAPI | 91467 | GUINDAUTO HIDRÁULICO, CAPACIDADE MÁXIMA DE CARGA 6200 KG, MOMENTO MÁXIMO DE CARGA 11,7 TM, ALCANCE MÁXIMO HORIZONTAL 9,70 M, INCLUSIVE CAMIN HÃO TOCO PBT 16.000 KG, POTÊNCIA DE 189 CV - MATERIAIS NA OPERAÇÃO. AF_08/2015 | 8 | h | 140.6 | 177.73 | 1421.84
4.13.2 | SINAPI | 88286 | MOTORISTA OPERADOR DE MUNCK COM ENCARGOS COMPLEMENTARES | 8 | h | 19.84 | 25.08 | 200.64
4.13.3 | SINAPI | 88297 | OPERADOR DE MÁQUINAS E EQUIPAMENTOS COM ENCARGOS COMPLEMENTARES | 8 | h | 19.86 | 25.11 | 200.88
4.13.4 | SINAPI | 88277 | MONTADOR (TUBO AÇO/EQUIPAMENTOS) COM ENCARGOS COMPLEMENTARES | 8 | h | 20.81 | 26.31 | 210.48
4.13.5 | SINAPI | 88243 | AJUDANTE ESPECIALIZADO COM ENCARGOS COMPLEMENTARES | 8 | h | 18.01 | 22.77 | 182.16
4.14 | VIGA FUNDAÇÃO APOIO USINA E TANQUE | [6 empty] | 16500.2
4.14.1 | SETOP | ED-48295 | CORTE, DOBRA E MONTAGEM DE AÇO CA-50 DIÂMETRO (6,3MM A 12,5MM) | 152 | kg | 12.13 | 15.33 | 2330.16
4.14.2 | SETOP | ED-49618 | FORNECIMENTO DE CONCRETO ESTRUTURAL, PREPARADO EM OBRA, COM FCK 20 MPA, INCLUSIVE LANÇAMENTO, ADENSAMENTO E ACABAMENTO | 2.24 | m³ | 531.04 | 671.29 | 1503.69
4.14.3 | SETOP | ED-8471 | FORMA E DESFORMA DE TÁBUA E SARRAFO, REAPROVEITAMENTO (5X), EXCLUSIVE ESCORAMENTO | 5.58 | m² | 37.27 | 47.11 | 262.87
4.14.4 | SINAPI | 101173 | ESTACA BROCA DE CONCRETO, DIÂMETRO DE 20CM, ESCAVAÇÃO MANUAL COM TRADO CONCHA, COM ARMADURA DE ARRANQUE. AF_05/2020 | 40 | m | 51.17 | 64.68 | 2587.2
4.14.5 | SETOP | ED-48295 | CORTE, DOBRA E MONTAGEM DE AÇO CA-50 DIÂMETRO (6,3MM A 12,5MM) | 123.4 | kg | 12.13 | 15.33 | 1891.72
4.14.6 | SETOP | ED-48297 | CORTE, DOBRA E MONTAGEM DE AÇO CA-60 DIÂMETRO (4,2MM A 5,0MM) | 55.44 | kg | 13.33 | 16.85 | 934.16
4.14.7 | SINAPI-I | 39746 | CHUMBADOR DE ACO, 1" X 600 MM, PARA POSTES DE ACO COM BASE, INCLUSO PORCA E ARRUELA | 16 | und | 345.62 | 436.9 | 6990.4
4.15 | PORTA DE FERRO | [6 empty] | 1223.98
4.15.1 | SINAPI | 100701 | PORTA DE FERRO, DE ABRIR, TIPO GRADE COM CHAPA, COM GUARNIÇÕES. AF_12/2019 | 1.68 | m² | 576.35 | 728.56 | 1223.98
4.16 | CAIXA D'ÁGUA | [6 empty] | 3238.72
4.16.1 | SINAPI-I | 37105 | CAIXA D'AGUA FIBRA DE VIDRO PARA 5000 LITROS, COM TAMPA | 1 | und | 2400.7 | 3034.72 | 3034.72
4.16.2 | SINAPI-I | 40329 | TORNEIRA PLASTICA DE BOIA CONVENCIONAL PARA CAIXA DE AGUA, 3/4 ", COM HASTE METALICA E COM TORNEIRA E BALAO PLASTICOS (PADRAO POPULAR) | 1 | und | 16.31 | 20.62 | 20.62
4.16.3 | SINAPI | 94489 | REGISTRO DE ESFERA, PVC, SOLDÁVEL, DN 25 MM, INSTALADO EM RESERVAÇÃO DE ÁGUA DE EDIFICAÇÃO QUE POSSUA RESERVATÓRIO DE FIBRA/FIBROCIMENTO FORNECIMENTO E INSTALAÇÃO. AF_06/2016 | 1 | und | 25.98 | 32.84 | 32.84
4.16.4 | SINAPI | 89440 | TE, PVC, SOLDÁVEL, DN 25MM, INSTALADO EM RAMAL DE DISTRIBUIÇÃO DE ÁGUA - FORNECIMENTO E INSTALAÇÃO. AF_12/2014 | 1 | und | 7.38 | 9.33 | 9.33
4.16.5 | SINAPI | 89481 | JOELHO 90 GRAUS, PVC, SOLDÁVEL, DN 25MM, INSTALADO EM PRUMADA DE ÁGUA- FORNECIMENTO E INSTALAÇÃO. AF_12/2014 | 1 | und | 4.02 | 5.08 | 5.08
4.16.6 | SINAPI | 94703 | ADAPTADOR COM FLANGE E ANEL DE VEDAÇÃO, PVC, SOLDÁVEL, DN 25 MM X 3/4, INSTALADO EM RESERVAÇÃO DE ÁGUA DE EDIFICAÇÃO QUE POSSUA RESERVATÓRIO DE FIBRA/FIBROCIMENTO FORNECIMENTO E INSTALAÇÃO. AF_06/2016 | 1 | und | 21.29 | 26.91 | 26.91
4.16.7 | SINAPI | 94708 | ADAPTADOR COM FLANGES LIVRES, PVC, SOLDÁVEL, DN 25 MM X 3/4 , INSTALADO EM RESERVAÇÃO DE ÁGUA DE EDIFICAÇÃO QUE POSSUA RESERVATÓRIO DE FIBR A/FIBROCIMENTO FORNECIMENTO E INSTALAÇÃO. AF_06/2016 | 2 | und | 26.54 | 33.55 | 67.1
4.16.8 | SINAPI | 95141 | ADAPTADOR COM FLANGES LIVRES, PVC, SOLDÁVEL LONGO, DN 25 MM X 3/4 , INSTALADO EM RESERVAÇÃO DE ÁGUA DE EDIFICAÇÃO QUE POSSUA RESERVATÓRIO DE FIBRA/FIBROCIMENTO FORNECIMENTO E INSTALAÇÃO. AF_06/2016 | 1 | und | 33.32 | 42.12 | 42.12
4.17 | INSTALAÇÕES ELÉTRICAS | [6 empty] | 16047.17
4.17.1 | SINAPI | 92986 | CABO DE COBRE FLEXÍVEL ISOLADO, 35 MM², ANTI-CHAMA 0,6/1,0 KV, PARA DISTRIBUIÇÃO - FORNECIMENTO E INSTALAÇÃO. AF_12/2015 | 250 | m | 34.1 | 43.11 | 10777.5
4.17.2 | SINAPI | 91927 | CABO DE COBRE FLEXÍVEL ISOLADO, 2,5 MM², ANTI-CHAMA 0,6/1,0 KV, PARA CIRCUITOS TERMINAIS - FORNECIMENTO E INSTALAÇÃO. AF_12/2015 | 60 | m | 4.78 | 6.04 | 362.4
4.17.3 | SINAPI | 91928 | CABO DE COBRE FLEXÍVEL ISOLADO, 4 MM², ANTI-CHAMA 450/750 V, PARA CIRCUITOS TERMINAIS - FORNECIMENTO E INSTALAÇÃO. AF_12/2015 | 50 | m | 5.9 | 7.46 | 373
4.17.4 | SINAPI | 92868 | CAIXA RETANGULAR 4" X 2" MÉDIA (1,30 M DO PISO), METÁLICA, INSTALADA EM PAREDE - FORNECIMENTO E INSTALAÇÃO. AF_12/2015 | 5 | und | 11.55 | 14.6 | 73
4.17.5 | SINAPI | 91997 | TOMADA MÉDIA DE EMBUTIR (1 MÓDULO), 2P+T 20 A, INCLUINDO SUPORTE E PLACA - FORNECIMENTO E INSTALAÇÃO. AF_12/2015 | 5 | und | 27.67 | 34.98 | 174.9
4.17.6 | SINAPI | 92023 | INTERRUPTOR SIMPLES (1 MÓDULO) COM 1 TOMADA DE EMBUTIR 2P+T 10 A, INCLUINDO SUPORTE E PLACA - FORNECIMENTO E INSTALAÇÃO. AF_12/2015 | 2 | und | 38.18 | 48.26 | 96.52
4.17.7 | MERCADO | COMP001 | PAINEL ESTRELA TRIANGULO 10CV 220V | 1 | und | 1731.36 | 2188.61 | 2188.61
4.17.8 | MERCADO | COMP002 | REFLETOR LED 200W | 12 | und | 131.93 | 166.77 | 2001.24
5 | ESCRITÓRIO | [6 empty] | 20213.19
5.1 | ALVENARIA | [6 empty] | 1476.56
5.1.1 | SETOP | ED-48195 | ALVENARIA DE VEDAÇÃO COM BLOCO DE CONCRETO, ESP. 14CM, COM ACABAMENTO APARENTE, INCLUSIVE ARGAMASSA PARA ASSENTAMENTO | 25.95 | m² | 45.01 | 56.9 | 1476.56
5.2 | COBERTURA | [6 empty] | 4259.81
5.2.1 | SINAPI | 92543 | TRAMA DE MADEIRA COMPOSTA POR TERÇAS PARA TELHADOS DE ATÉ 2 ÁGUAS PARA TELHA ONDULADA DE FIBROCIMENTO, METÁLICA, PLÁSTICA OU TERMOACÚSTICA, INCLUSO TRANSPORTE VERTICAL. AF_07/2019 | 17.39 | m² | 36.5 | 46.14 | 802.37
5.2.2 | SINAPI | 94207 | TELHAMENTO COM TELHA ONDULADA DE FIBROCIMENTO E = 6 MM, COM RECOBRIMENTO LATERAL DE 1/4 DE ONDA PARA TELHADO COM INCLINAÇÃO MAIOR QUE 10°, COM ATÉ 2 ÁGUAS, INCLUSO IÇAMENTO. AF_07/2019 | 17.39 | m² | 40.31 | 50.96 | 886.19
5.2.3 | SINAPI | 94231 | RUFO EM CHAPA DE AÇO GALVANIZADO NÚMERO 24, CORTE DE 25 CM, INCLUSO TRANSPORTE VERTICAL. AF_07/2019 | 4.7 | m | 58.66 | 74.15 | 348.51
5.2.4 | SINAPI | 94229 | CALHA EM CHAPA DE AÇO GALVANIZADO NÚMERO 24, DESENVOLVIMENTO DE 100 CM, INCLUSO TRANSPORTE VERTICAL. AF_07/2019 | 4.7 | m | 200.1 | 252.95 | 1188.87
5.2.5 | SINAPI | 101979 | CHAPIM (RUFO CAPA) EM AÇO GALVANIZADO, CORTE 33. AF_11/2020 | 16.8 | m | 48.68 | 61.54 | 1033.87
5.3 | PISO ARMADO | [6 empty] | 1503.26
5.3.1 | SETOP | ED-50566 | CONTRAPISO DESEMPENADO COM ARGAMASSA, TRAÇO 1:3 (CIMENTO E AREIA), ESP. 20MM | 16.8 | m² | 26.49 | 33.49 | 562.63
5.3.2 | SETOP | ED-50548 | PISO CIMENTADO COM ARGAMASSA, TRAÇO 1:3 (CIMENTO E AREIA), ESP. 30MM, ACABAMENTO DESEMPENADO E FELTRADO, MODULAÇÃO DE 100X100CM, INCLUSIVE JUNTA PLÁSTICA | 16.8 | m² | 44.29 | 55.99 | 940.63
5.4 | PINTURA | [6 empty] | 1497.13
5.4.1 | SETOP | ED-50498 | PINTURA LÁTEX (PVA) EM PAREDE, DUAS (2) DEMÃOS, EXCLUSIVE SELADOR ACRÍLICO E MASSA ACRÍLICA/CORRIDA (PVA) | 118.35 | m² | 10.01 | 12.65 | 1497.13
5.5 | INSTALAÇÕES ELÉTRICAS | [6 empty] | 3971.36
5.5.1 | SINAPI | 91927 | CABO DE COBRE FLEXÍVEL ISOLADO, 2,5 MM², ANTI-CHAMA 0,6/1,0 KV, PARA CIRCUITOS TERMINAIS - FORNECIMENTO E INSTALAÇÃO. AF_12/2015 | 120 | m | 4.78 | 6.04 | 724.8
5.5.2 | SINAPI | 91928 | CABO DE COBRE FLEXÍVEL ISOLADO, 4 MM², ANTI-CHAMA 450/750 V, PARA CIRCUITOS TERMINAIS - FORNECIMENTO E INSTALAÇÃO. AF_12/2015 | 100 | m | 5.9 | 7.46 | 746
5.5.3 | SINAPI | 92868 | CAIXA RETANGULAR 4" X 2" MÉDIA (1,30 M DO PISO), METÁLICA, INSTALADA EM PAREDE - FORNECIMENTO E INSTALAÇÃO. AF_12/2015 | 6 | und | 11.55 | 14.6 | 87.6
5.5.4 | SINAPI | 91997 | TOMADA MÉDIA DE EMBUTIR (1 MÓDULO), 2P+T 20 A, INCLUINDO SUPORTE E PLACA - FORNECIMENTO E INSTALAÇÃO. AF_12/2015 | 9 | und | 27.67 | 34.98 | 314.82
5.5.5 | SINAPI | 92023 | INTERRUPTOR SIMPLES (1 MÓDULO) COM 1 TOMADA DE EMBUTIR 2P+T 10 A, INCLUINDO SUPORTE E PLACA - FORNECIMENTO E INSTALAÇÃO. AF_12/2015 | 2 | und | 38.18 | 48.26 | 96.52
5.5.6 | SETOP | ED-49317 | ELETRODUTO DE AÇO GALVANIZADO LEVE, INCLUSIVE CONEXÕES, SUPORTES E FIXAÇÃO DN 20 (3/4") | 30 | m | 17.65 | 22.31 | 669.3
5.5.7 | SINAPI | 97584 | LUMINÁRIA TIPO CALHA, DE SOBREPOR, COM 1 LÂMPADA TUBULAR FLUORESCENTE DE 36 W, COM REATOR DE PARTIDA RÁPIDA - FORNECIMENTO E INSTALAÇÃO. AF_02/2020 | 3 | und | 140.03 | 177.01 | 531.03
5.5.8 | SINAPI | 101878 | QUADRO DE DISTRIBUIÇÃO DE ENERGIA EM CHAPA DE AÇO GALVANIZADO, DE SOBREPOR, COM BARRAMENTO TRIFÁSICO, PARA 18 DISJUNTORES DIN 100A - FORNECIMENTO E INSTALAÇÃO. AF_10/2020 | 1 | und | 633.88 | 801.29 | 801.29
5.6 | INSTALAÇÕES HIDRÁULICAS | [6 empty] | 1734.53
5.6.1 | SINAPI | 89353 | KIT DE REGISTRO DE GAVETA BRUTO DE LATÃO ¾", INCLUSIVE CONEXÕES, ROSCÁVEL, INSTALADO EM RAMAL DE ÁGUA FRIA - FORNECIMENTO E INSTALAÇÃO. AF_12/2014 | 1 | und | 54.92 | 69.42 | 69.42
5.6.2 | SINAPI | 86884 | ENGATE FLEXÍVEL EM PLÁSTICO BRANCO, 1/2 X 30CM - FORNECIMENTO E INSTALAÇÃO. AF_01/2020 | 1 | und | 7.82 | 9.89 | 9.89
5.6.3 | SINAPI | 86886 | ENGATE FLEXÍVEL EM INOX, 1/2 X 30CM - FORNECIMENTO E INSTALAÇÃO. AF_01/2020 | 1 | und | 45.13 | 57.05 | 57.05
5.6.4 | SINAPI | 89366 | JOELHO 90 GRAUS COM BUCHA DE LATÃO, PVC, SOLDÁVEL, DN 25MM, X 3/4 INSTALADO EM RAMAL OU SUB-RAMAL DE ÁGUA - FORNECIMENTO E INSTALAÇÃO. AF_12/2014 | 1 | und | 16.01 | 20.24 | 20.24
5.6.5 | SINAPI | 89383 | ADAPTADOR CURTO COM BOLSA E ROSCA PARA REGISTRO, PVC, SOLDÁVEL, DN 25M M X 3/4, INSTALADO EM RAMAL OU SUB-RAMAL DE ÁGUA - FORNECIMENTO E INSTALAÇÃO. AF_12/2014 | 2 | und | 5.72 | 7.23 | 14.46
5.6.6 | SINAPI | 89362 | JOELHO 90 GRAUS, PVC, SOLDÁVEL, DN 25MM, INSTALADO EM RAMAL OU SUB-RAMAL DE ÁGUA - FORNECIMENTO E INSTALAÇÃO. AF_12/2014 | 1 | und | 7.29 | 9.22 | 9.22
5.6.7 | SINAPI | 89401 | TUBO, PVC, SOLDÁVEL, DN 20MM, INSTALADO EM RAMAL DE DISTRIBUIÇÃO DE ÁGUA - FORNECIMENTO E INSTALAÇÃO. AF_12/2014 | 80 | m | 7.59 | 9.59 | 767.2
5.6.8 | SINAPI | 89402 | TUBO, PVC, SOLDÁVEL, DN 25MM, INSTALADO EM RAMAL DE DISTRIBUIÇÃO DE ÁGUA - FORNECIMENTO E INSTALAÇÃO. AF_12/2014 | 3.3 | m | 9.34 | 11.81 | 38.97
5.6.9 | SINAPI | 102622 | CAIXA D´ÁGUA EM POLIETILENO, 500 LITROS (INCLUSOS TUBOS, CONEXÕES E TORNEIRA DE BÓIA) - FORNECIMENTO E INSTALAÇÃO. AF_06/2021 | 1 | und | 591.79 | 748.08 | 748.08
5.7 | INSTALAÇÕES SANITÁRIAS | [6 empty] | 985.58
5.7.1 | SETOP | ED-49169 | CAIXA DE PASSAGEM EM ALVENARIA E TAMPA DE CONCRETO, FUNDO DE BRITA, TIPO 1, 40 X 40 X 60 CM, INCLUSIVE ESCAVAÇÃO, REATERRO E BOTA-FORA | 1 | und | 207.7 | 262.55 | 262.55
5.7.2 | SINAPI-I | 5103 | CAIXA SIFONADA PVC, 100 X 100 X 50 MM, COM GRELHA REDONDA BRANCA | 1 | und | 24.05 | 30.4 | 30.4
5.7.3 | SINAPI | 86883 | SIFÃO DO TIPO FLEXÍVEL EM PVC 1 X 1.1/2 - FORNECIMENTO E INSTALAÇÃO. UN C 10,44 AF_01/2020 | 1 | und | 11.02 | 13.93 | 13.93
5.7.4 | SINAPI-I | 38643 | VALVULA EM METAL CROMADO PARA LAVATORIO, 1 " SEM LADRAO | 1 | und | 45 | 56.88 | 56.88
5.7.5 | SINAPI | 89728 | CURVA CURTA 90 GRAUS, PVC, SERIE NORMAL, ESGOTO PREDIAL, DN 40 MM, JUNTA SOLDÁVEL, FORNECIDO E INSTALADO EM RAMAL DE DESCARGA OU RAMAL DE ESGOTO SANITÁRIO. AF_12/2014 | 1 | und | 10.44 | 13.2 | 13.2
5.7.6 | SINAPI | 89724 | JOELHO 90 GRAUS, PVC, SERIE NORMAL, ESGOTO PREDIAL, DN 40 MM, JUNTA SOLDÁVEL, FORNECIDO E INSTALADO EM RAMAL DE DESCARGA OU RAMAL DE ESGOTO SANITÁRIO. AF_12/2014 | 1 | und | 9.63 | 12.17 | 12.17
5.7.7 | SINAPI | 89731 | JOELHO 90 GRAUS, PVC, SERIE NORMAL, ESGOTO PREDIAL, DN 50 MM, JUNTA ELÁSTICA, FORNECIDO E INSTALADO EM RAMAL DE DESCARGA OU RAMAL DE ESGOTO SANITÁRIO. AF_12/2014 | 3 | und | 9.76 | 12.34 | 37.02
5.7.8 | SINAPI | 89744 | JOELHO 90 GRAUS, PVC, SERIE NORMAL, ESGOTO PREDIAL, DN 100 MM, JUNTA ELÁSTICA, FORNECIDO E INSTALADO EM RAMAL DE DESCARGA OU RAMAL DE ESGOTO SANITÁRIO. AF_12/2014 | 1 | und | 23.05 | 29.14 | 29.14
5.7.9 | SINAPI | 89797 | JUNÇÃO SIMPLES, PVC, SERIE NORMAL, ESGOTO PREDIAL, DN 100 X 100 MM, JUNTA ELÁSTICA, FORNECIDO E INSTALADO EM RAMAL DE DESCARGA OU RAMAL DE ESGOTO SANITÁRIO. AF_12/2014 | 1 | und | 46.34 | 58.58 | 58.58
5.7.10 | SINAPI | 89714 | TUBO PVC, SERIE NORMAL, ESGOTO PREDIAL, DN 100 MM, FORNECIDO E INSTALADO EM RAMAL DE DESCARGA OU RAMAL DE ESGOTO SANITÁRIO. AF_12/2014 | 5 | m | 51.62 | 65.25 | 326.25
5.7.11 | SINAPI | 89798 | TUBO PVC, SERIE NORMAL, ESGOTO PREDIAL, DN 50 MM, FORNECIDO E INSTALADO EM PRUMADA DE ESGOTO SANITÁRIO OU VENTILAÇÃO. AF_12/2014 | 5 | m | 13.99 | 17.68 | 88.4
5.7.12 | SINAPI | 89711 | TUBO PVC, SERIE NORMAL, ESGOTO PREDIAL, DN 40 MM, FORNECIDO E INSTALADO EM RAMAL DE DESCARGA OU RAMAL DE ESGOTO SANITÁRIO. AF_12/2014 | 1 | m | 17.69 | 22.36 | 22.36
5.7.13 | SINAPI | 89784 | TE, PVC, SERIE NORMAL, ESGOTO PREDIAL, DN 50 X 50 MM, JUNTA ELÁSTICA, FORNECIDO E INSTALADO EM RAMAL DE DESCARGA OU RAMAL DE ESGOTO SANITÁRIO. AF_12/2014 | 1 | und | 18.92 | 23.92 | 23.92
5.7.14 | SINAPI-I | 39319 | TERMINAL DE VENTILACAO, 50 MM, SERIE NORMAL, ESGOTO PREDIAL | 1 | und | 8.53 | 10.78 | 10.78
5.8 | ESQUADRIAS | [6 empty] | 4011.01
5.8.1 | SETOP | ED-50797 | JANELA DE FERRO E METALON COM CHAPA E GRADE - PADRÃO SEDS | 2.4 | m² | 553.08 | 699.15 | 1677.96
5.8.2 | SETOP | ED-50810 | JANELA TIPO VENEZIANA EM CHAPA 14 - PADRÃO SEDS | 0.18 | m² | 494.65 | 625.29 | 112.55
5.8.3 | SINAPI | 100701 | PORTA DE FERRO, DE ABRIR, TIPO GRADE COM CHAPA, COM GUARNIÇÕES. AF_12/2019 | 1.68 | m² | 576.35 | 728.56 | 1223.98
5.8.4 | SINAPI | 100684 | KIT DE PORTA DE MADEIRA PARA VERNIZ, SEMI-OCA (LEVE OU MÉDIA), PADRÃO POPULAR, 80X210CM, ESPESSURA DE 3,5CM, ITENS INCLUSOS: DOBRADIÇAS, MONTAGEM E INSTALAÇÃO DE BATENTE, FECHADURA COM EXECUÇÃO DO FURO - FORNECIMENTO E INSTALAÇÃO. AF_12/2019 | 1 | und | 788.32 | 996.52 | 996.52
5.9 | LOUÇAS E METAIS | [6 empty] | 773.95
5.9.1 | SINAPI | 86888 | VASO SANITÁRIO SIFONADO COM CAIXA ACOPLADA LOUÇA BRANCA - FORNECIMENTO E INSTALAÇÃO. AF_01/2020 | 1 | und | 419.48 | 530.26 | 530.26
5.9.2 | SINAPI | 86904 | LAVATÓRIO LOUÇA BRANCA SUSPENSO, 29,5 X 39CM OU EQUIVALENTE, PADRÃO POPULAR - FORNECIMENTO E INSTALAÇÃO. AF_01/2020 | 1 | und | 134.36 | 169.84 | 169.84
5.9.3 | SINAPI | 86906 | TORNEIRA CROMADA DE MESA, 1/2 OU 3/4, PARA LAVATÓRIO, PADRÃO POPULAR - FORNECIMENTO E INSTALAÇÃO. AF_01/2020 | 1 | und | 58.42 | 73.85 | 73.85
5.9.4 | SINAPI | 95546 | KIT DE ACESSORIOS PARA BANHEIRO EM METAL CROMADO, 5 PECAS, INCLUSO FIXAÇÃO. AF_01/2020 | 1 | und | 104.79 | 132.47 | 132.47
6 | SERVIÇOS COMPLEMENTARES | [6 empty] | 111.64
6.1.1 | SETOP | ED-50266 | LIMPEZA FINAL PARA ENTREGA DA OBRA | 17.39 | m² | 5.08 | 6.42 | 111.64
VALOR TOTAL DA OBRA | [7 empty] | 362328.9
Prefeitura Municipal de Janaúba ESTADO DE MINAS GERAIS ADMINISTRAÇÃO: “UM NOVO TEMPO, UMA NOVA HISTÓRIA” – 2021-2024

## BDI
COMPOSIÇÃO DE BDI
OBRA: CONSTRUÇÃO DA USINA DE ASFALTO DE JANAÚBA |  |  | DATA: | 2022-01-27
LOCAL: AVENIDA DINAMARCA, Nº 30, BAIRRO BOA VISTA, JANAÚBA-MG
ITENS |  | SIGLAS | PERCENTUAIS ADOTADO | MÍNIMO | MÁXIMO
Administração Central |  | AC | 4% | 3% | 5.5%
Seguro e Garantia |  | SG | 0.8% | 0.8% | 1%
Risco |  | R | 0.97% | 0.97% | 1.27%
Despesas Financeiras |  | DF | 0.59% | 0.59% | 1.39%
Lucro |  | L | 6.16% | 6.16% | 8.96%
Tribrutos | PIS | I | 0.65% | Variável
| COFINS |  | 3%
| ISSQN (Aliquota x %Base de cálculo) |  | 2.5%
| CPRB |  | 4.5%
BDI conforme Acórdão 2622/2013 - TCU |  |  | 26.41%
BDI RESULTANTE |  |  | 26.41%
Os valores de BDI foram calculados com o emprego da fórmula abaixo:
De acordo com o Acórdão 2622/2013-TCU.
Prefeitura Municipal de Janaúba ESTADO DE MINAS GERAIS ADMINISTRAÇÃO: “UM NOVO TEMPO, UMA NOVA HISTÓRIA” – 2021-2024

## CRONOGRAMA
CRONOGRAMA FÍSICO-FINANCEIRO
OBRA: CONSTRUÇÃO DA USINA DE ASFALTO DE JANAÚBA |  |  | DATA: |  | 2022-01-27
LOCAL: AVENIDA DINAMARCA, Nº 30, BAIRRO BOA VISTA, JANAÚBA-MG |  |  | VALOR VALOR DA OBRA |  | 362328.9
ITEM | ETAPAS/DESCRIÇÃO | FÍSICO/ FINANCEIRO | TOTAL ETAPAS | MÊS 1 | MÊS 2 | MÊS 3
1 | SERVIÇOS PRELIMINARES | Físico % | 1.03% | 100%
|  | Financeiro | 3732.83 | 3732.83
2 | MURO DE BLOCO DE CONCRETO | Físico % | 58.62% | 75% | 25%
|  | Financeiro | 212387.05 | 159290.288 | 53096.763
3 | BAIAS | Físico % | 5.298% |  | 100%
|  | Financeiro | 19197.99 |  | 19197.99
4 | ESTRUTURA DA USINA | Físico % | 29.45% |  | 40% | 60%
|  | Financeiro | 106686.2 |  | 42674.48 | 64011.72
5 | ESCRITÓRIO | Físico % | 5.579% |  |  | 100%
|  | Financeiro | 20213.19 |  |  | 20213.19
6 | SERVIÇOS COMPLEMENTARES | Físico % | 0.031% |  |  | 100%
|  | Financeiro | 111.64 |  |  | 111.64
TOTAL |  | Físico % | 100% | 44.99% | 31.73% | 23.28%
|  | Financeiro | 362328.9 | 163023.12 | 114969.23 | 84336.55
Prefeitura Municipal de Janaúba ESTADO DE MINAS GERAIS ADMINISTRAÇÃO: “UM NOVO TEMPO, UMA NOVA HISTÓRIA” – 2021-2024